## Hoja1
LOSAS NERVURADAS
7.5 | LOSA 1 |  | LOSA 2 | LOSA 3 | LOSA 7 |  | LOSA1 | 7.5 | 7.5 | 1 | DOS SENTIDOS |  | 0.16667
[7 empty] | LOSA2 | 7.5 | 7.5 | 1 | DOS SENTIDOS |  | 0.16667
[7 empty] | LOSA 3 | 7.5 | 7.5 | 1 | DOS SENTIDOS |  | 0.16667
[7 empty] | LOSA 4 | 7.5 | 7.5 | 1 | DOS SENTIDOS |  | 0.16667
[7 empty] | LOSA 5 | 7.5 | 7.5 | 1 | DOS SENTIDOS |  | 0.16667
[6 empty] | 7.5 | LOSA 6 | 7.5 | 7.5 | 1 | DOS SENTIDOS |  | 0.16667
[8 empty] | se tomara el t mayor = |  | 0.16667
7.5 | LOSA 4 |  | LOSA 5 | LOSA 6 | LOSA 8 |  |  | DISTRIBUCION DE NERVIOS DE 0.10 M
[7 empty] | RELLENOS | EJE X-X |  | EJE Y-Y
[6 empty] | 7.5 | LOSA 1 | 10 de 0.60 | 2 de 0.40 | 12 de 0.60 | 2 de 0.40
[7 empty] | LOSA 2 | 7 de 0.60 | 2 de 0.40 | 12 de 0.60 | 2 de 0.40
[7 empty] | LOSA 3 | 7 de 0.60 | 2 de 0.40 | 12 de 0.60 | 2 de 0.40
[7 empty] | LOSA 4 | 10 de 0.60 | 2 de 0.40 | 6 de 0.60 | 2 de 0.40
| 7.5 |  | 7.5 | 7.5 | 7.5 |  | LOSA 5 | 7 de 0.60 | 2 de 0.40 | 6 de 0.60 | 2 de 0.40
[7 empty] | LOSA 6 | 7 de 0.60 | 2 de 0.40 | 6 de 0.60 | 2 de 0.40
INTEGRACION DE CARGAS
| concreto= | 2400 |  | 0.1 | 0.05
| relleno= | 1125 |  | 0.7 | 0.2
| s/c= | 200 |  | 0.25
| LOSA 1 |  |  |  | LOSA 2 |  |  |  | LOSA 3
| Wlosa de distribucion= |  | 120 |  | Wlosa de distribucion= |  | 120 |  | Wlosa de distribucion= |  | 120
| W nervios x-x= |  | 96 |  | W nervios x-x= |  | 57.6 |  | W nervios x-x= |  | 96
| W nervios y-y= |  | 35.84 |  | W nervios y-y= |  | 39.424 |  | W nervios y-y= |  | 35.84
| W relleno = |  | 163.2 |  | W relleno = |  | 179.52 |  | W relleno = |  | 163.2
| W propio = |  | 415.04 |  | W propio = |  | 396.544 |  | W propio = |  | 415.04
| S/C= |  | 200 |  | S/C= |  | 200 |  | S/C= |  | 200
| CM= |  | 615.04 |  | CM= |  | 596.544 |  | CM= |  | 615.04
[7 empty] | 796.544 |  |  |  | 815.04
| Carga Muerta Ultima Lineal |  |  |  | Carga Muerta Ultima Lineal |  |  |  | Carga Muerta Ultima Lineal
| C.M.U.L.= | 602.7392 |  |  | C.M.U.L.= | 584.6131 |  |  | C.M.U.L.= | 602.7392
| Carga Viva Lineal |  |  |  | Carga Viva Lineal |  |  |  | Carga Viva Lineal
| C.V.U.L.= | 238 |  |  | C.V.U.L.= | 238 |  |  | C.V.U.L.= | 238
| Carga Ultima Lineal |  |  |  | Carga Ultima Lineal |  |  |  | Carga Ultima Lineal
| C.U.L.= | 840.7392 |  |  | C.U.L.= | 822.6131 |  |  | C.U.L.= | 840.7392
| LOSA 4 |  |  |  | LOSA 5 |  |  |  | LOSA 6
| Wlosa de distribucion= |  | 120 |  | Wlosa de distribucion= |  | 120 |  | Wlosa de distribucion= |  | 120
| W nervios x-x= |  | 96 |  | W nervios x-x= |  | 57.6 |  | W nervios x-x= |  | 96
| W nervios y-y= |  | 40.96 |  | W nervios y-y= |  | 45.056 |  | W nervios y-y= |  | 40.96
| W relleno = |  | 160.8 |  | W relleno = |  | 176.88 |  | W relleno = |  | 160.8
| W propio = |  | 417.76 |  | W propio = |  | 399.536 |  | W propio = |  | 417.76
| S/C= |  | 200 |  | S/C= |  | 200 |  | S/C= |  | 200
| CM= |  | 617.76 |  | CM= |  | 599.536 |  | CM= |  | 617.76
[7 empty] | 799.536 |  |  |  |  | 817.76
| Carga Muerta Ultima Lineal |  |  |  | Carga Muerta Ultima Lineal |  |  |  | Carga Muerta Ultima Lineal
| C.M.U.L.= | 605.4048 |  |  | C.M.U.L.= | 587.5453 |  |  | C.M.U.L.= | 605.4048
| Carga Viva Lineal |  |  |  | Carga Viva Lineal |  |  |  | Carga Viva Lineal
| C.V.U.L.= | 238 |  |  | C.V.U.L.= | 238 |  |  | C.V.U.L.= | 238
| Carga Ultima Lineal |  |  |  | Carga Ultima Lineal |  |  |  | Carga Ultima Lineal
| C.U.L.= | 843.4048 |  |  | C.U.L.= | 825.5453 |  |  | C.U.L.= | 843.4048
CALCULO DE MOMENTOS
|  |  |  | MOMENTOS PARA X-X |  |  | MOMENTOS PARA Y-Y |  |  |  |  | BALANCEO DE MOMENTOS
|  |  |  | CONTINUOS |  | DISCONTINUO | CONTINUOS |  | DISCONTINUO | [5 empty] | D1 | D2 | MB1 | MB1
|  | CASO | A/B | - | + | - | - | + | - |  | EJE X | 3840.575 | 2837.4948 | PROPORCIONAL RIGIDEZ | 0.5 | 0.5 | 3339.0349 | 3339.0349
| LOSA 1 | 4 | 1 | 2837.4948 | 1640.9471 | 546.9824 | 1891.6632 | 1093.9648 | 364.6549 |  |  | 3830.618 | 3840.575 | PROM. ARITMETICO | 0.5 | 0.5 | 3835.5965 | 3835.5965
| LOSA 2 | 9 | 1 | 3840.575 | 1840.9976 | 0 | 370.1759 | 284.9099 | 94.97 |  |  | 521.8567 | 1903.9138 | PROM. ARITMETICO | 0.5 | 0.5 | 1212.8853 | 1212.8853
| LOSA 3 | 4 | 1 | 3830.618 | 2322.6752 | 774.2251 | 898.54 | 560.3699 | 186.79 |  |  | 1375.8041 | 1903.9138 | PROM. ARITMETICO | 0.5 | 0.5 | 1639.8589 | 1639.8589
| LOSA 4 | 4 | 1 | 521.8567 | 358.8656 | 119.6219 | 4222.2953 | 2701.8256 | 900.6085
| LOSA 5 | 8 | 1 | 1903.9138 | 750.1038 | 0 | 2554.0307 | 1646.6315 | 548.8772 |  | EJE Y | 1891.6632 | 4222.2953 | PROM. ARITMETICO | 0.5 | 0.5 | 3056.9792 | 3056.9792
| LOSA 6 | 4 | 1 | 1375.8041 | 656.9023 | 218.9674 | 3605.5555 | 2160.4729 | 720.1576 |  |  | 370.1759 | 2554.0307 | PROM. ARITMETICO | 0.5 | 0.5 | 1462.1033 | 1462.1033
[12 empty] | 898.54 | 3605.5555 | PROM. ARITMETICO | 0.5 | 0.5 | 2252.0478
[5 empty] | 2322.6752 |  |  | 2701.8256
| PROPUESTA DE ARMADO |  |  |  | CALCULO DE TIPO DE FALLA DE LA SECCION | [10 empty] | MAYOR | 3835.5965
| D varilla #4 | 0.0127 | 2 |  | M(-) mayor= | 3835.5965
| 0.1 | 0.05 | 280 |  | M(+) mayor= | 2701.8256
| 0.7 | 0.2 | 4210
| 0.25 |  |  |  | CALCULO DE AREA DE ACERO As(-) y As(+) PARA LOS MOMENTOS
[5 empty] | As(-) | 3835.5965 | 5.9054
PERALTE FECTIVO |  | 0.22365 |  |  | As(+) | 2701.8256 | 3.2479
5.9054
CALCULANDO
| 0.026405 |  |  |  | FORMA EN QUE TRABAJA LA SECCION TRANSVERSAL
| 0.0033492 |  | DISEÑAR SIMPLEMENTE REFORZADA |  |  | 3.2479
| 0.028804 |  |  |  |  | 0.82076
0.021603
CALCULO DE As min. PARA ARMADO MINIMO DE ACERO NEGATIVO |  |  |  |  | CALCULO DE
45.094
| 0.74904 |  | ARMADO MINIMO |  | 22.547
| 3.221 |  | 1 varilla # 4 = 1.267 cm2 |  | 33.8205
2.0973
ARMADO MINIMO DE ACERO POSITIVO
2.0973 |  |  | 1 varilla # 4 = | 1.267
|  |  | 2 varillas # 3 = | 1.426
|  |  | area total | 2.693
MOMENTO QUE SATISFACE EL ACERO MINIMO |  |  |  |  | PARA MOMENTOS NO SATISFECHOS |  |  |  | ACERO POR TEMPERATURA
| momento negativo minimo |  | 1022.1591 |  | 1 varilla # 4 = 1.267 cm2 |  |  |  | As temp =0.002 x (area que se agrietara)
| momento positivo minimo |  | 2247.3551 | [5 empty] | As temp =0.002 x b x t´ |  | b=franja unitaria = 100 cm
1
DISEÑO A CORTE |  |  |  |  | CHEQUEO DE Av COLOCADO Y Av MINIMO
[5 empty] | 0.20784 |  |  |  | SEPARACION TEORICA
| 1685.9423 |  |  |  | OK |  |  |  | 31.7
3152.772
| SI SE REQUIERE REFUERZO A CORTE |  |  |  | VERIFICANDO CORTE ULTIMO
Vu= Vuc +Vus Vuc= Vresist.
SE PROPONE ESTRIBOS DE VARILLA #2 = 0.317 cm2
| 0.634 |  |  |  | 3834.9737
25
| 2149.0314 | SE TIENE UNA BUENA SEPARACION |  |  | SE COLOCAN ESTRIBOS #2 @ 0.25 m
| 4116.6183 | SE TIENE UNA BUENA SEPARACION
7858.9986