## LOSA NERVURADA
LOSAS NERVURADAS
7.5 | LOSA 1 |  | LOSA 2 | LOSA 3 | LOSA 7 |  | LOSA1 | 7.5 | 7.5 | 1 | DOS SENTIDOS |  | 0.16667
[7 empty] | LOSA2 | 7.5 | 7.5 | 1 | DOS SENTIDOS |  | 0.16667
[7 empty] | LOSA 3 | 7.5 | 7.5 | 1 | DOS SENTIDOS |  | 0.16667
[7 empty] | LOSA 4 | 7.5 | 7.5 | 1 | DOS SENTIDOS |  | 0.16667
[7 empty] | LOSA 5 | 7.5 | 7.5 | 1 | DOS SENTIDOS |  | 0.16667
[6 empty] | 7.5 | LOSA 6 | 7.5 | 7.5 | 1 | DOS SENTIDOS |  | 0.16667
[8 empty] | se tomara el t mayor = |  | 0.16667
7.5 | LOSA 4 |  | LOSA 5 | LOSA 6 | LOSA 8 |  |  | DISTRIBUCION DE NERVIOS DE 0.10 M
[7 empty] | RELLENOS | EJE X-X |  | EJE Y-Y
[6 empty] | 7.5 | LOSA 1 | 10 de 0.60 | 2 de 0.40 | 12 de 0.60 | 2 de 0.40
[7 empty] | LOSA 2 | 7 de 0.60 | 2 de 0.40 | 12 de 0.60 | 2 de 0.40
[7 empty] | LOSA 3 | 7 de 0.60 | 2 de 0.40 | 12 de 0.60 | 2 de 0.40
[7 empty] | LOSA 4 | 10 de 0.60 | 2 de 0.40 | 6 de 0.60 | 2 de 0.40
| 7.5 |  | 7.5 | 7.5 | 7.5 |  | LOSA 5 | 7 de 0.60 | 2 de 0.40 | 6 de 0.60 | 2 de 0.40
[7 empty] | LOSA 6 | 7 de 0.60 | 2 de 0.40 | 6 de 0.60 | 2 de 0.40
INTEGRACION DE CARGAS
| concreto= | 2400 |  | 0.1 | 0.05
| relleno= | 1125 |  | 0.7 | 0.2
| s/c= | 200 |  | 0.25
| LOSA 1 |  |  |  | LOSA 2 |  |  |  | LOSA 3
| Wlosa de distribucion= |  | 120 |  | Wlosa de distribucion= |  | 120 |  | Wlosa de distribucion= |  | 120
| W nervios x-x= |  | 96 |  | W nervios x-x= |  | 57.6 |  | W nervios x-x= |  | 96
| W nervios y-y= |  | 35.84 |  | W nervios y-y= |  | 39.424 |  | W nervios y-y= |  | 35.84
| W relleno = |  | 163.2 |  | W relleno = |  | 179.52 |  | W relleno = |  | 163.2
| W propio = |  | 415.04 |  | W propio = |  | 396.544 |  | W propio = |  | 415.04
| S/C= |  | 200 |  | S/C= |  | 200 |  | S/C= |  | 200
| CM= |  | 615.04 |  | CM= |  | 596.544 |  | CM= |  | 615.04
[7 empty] | 796.544 |  |  |  | 815.04
| Carga Muerta Ultima Lineal |  |  |  | Carga Muerta Ultima Lineal |  |  |  | Carga Muerta Ultima Lineal
| C.M.U.L.= | 602.7392 |  |  | C.M.U.L.= | 584.6131 |  |  | C.M.U.L.= | 602.7392
| Carga Viva Lineal |  |  |  | Carga Viva Lineal |  |  |  | Carga Viva Lineal
| C.V.U.L.= | 238 |  |  | C.V.U.L.= | 238 |  |  | C.V.U.L.= | 238
| Carga Ultima Lineal |  |  |  | Carga Ultima Lineal |  |  |  | Carga Ultima Lineal
| C.U.L.= | 840.7392 |  |  | C.U.L.= | 822.6131 |  |  | C.U.L.= | 840.7392
| LOSA 4 |  |  |  | LOSA 5 |  |  |  | LOSA 6
| Wlosa de distribucion= |  | 120 |  | Wlosa de distribucion= |  | 120 |  | Wlosa de distribucion= |  | 120
| W nervios x-x= |  | 96 |  | W nervios x-x= |  | 57.6 |  | W nervios x-x= |  | 96
| W nervios y-y= |  | 40.96 |  | W nervios y-y= |  | 45.056 |  | W nervios y-y= |  | 40.96
| W relleno = |  | 160.8 |  | W relleno = |  | 176.88 |  | W relleno = |  | 160.8
| W propio = |  | 417.76 |  | W propio = |  | 399.536 |  | W propio = |  | 417.76
| S/C= |  | 200 |  | S/C= |  | 200 |  | S/C= |  | 200
| CM= |  | 617.76 |  | CM= |  | 599.536 |  | CM= |  | 617.76
[7 empty] | 799.536 |  |  |  |  | 817.76
| Carga Muerta Ultima Lineal |  |  |  | Carga Muerta Ultima Lineal |  |  |  | Carga Muerta Ultima Lineal
| C.M.U.L.= | 605.4048 |  |  | C.M.U.L.= | 587.5453 |  |  | C.M.U.L.= | 605.4048
| Carga Viva Lineal |  |  |  | Carga Viva Lineal |  |  |  | Carga Viva Lineal
| C.V.U.L.= | 238 |  |  | C.V.U.L.= | 238 |  |  | C.V.U.L.= | 238
| Carga Ultima Lineal |  |  |  | Carga Ultima Lineal |  |  |  | Carga Ultima Lineal
| C.U.L.= | 843.4048 |  |  | C.U.L.= | 825.5453 |  |  | C.U.L.= | 843.4048
CALCULO DE MOMENTOS
|  |  |  | MOMENTOS PARA X-X |  |  | MOMENTOS PARA Y-Y |  |  |  |  | BALANCEO DE MOMENTOS
|  |  |  | CONTINUOS |  | DISCONTINUO | CONTINUOS |  | DISCONTINUO | [5 empty] | D1 | D2 | MB1 | MB1
|  | CASO | A/B | - | + | - | - | + | - |  | EJE X | 3840.575 | 2837.4948 | PROPORCIONAL RIGIDEZ | 0.5 | 0.5 | 3339.0349 | 3339.0349
| LOSA 1 | 4 | 1 | 2837.4948 | 1640.9471 | 546.9824 | 1891.6632 | 1093.9648 | 364.6549 |  |  | 3830.618 | 3840.575 | PROM. ARITMETICO | 0.5 | 0.5 | 3835.5965 | 3835.5965
| LOSA 2 | 9 | 1 | 3840.575 | 1840.9976 | 0 | 370.1759 | 284.9099 | 94.97 |  |  | 521.8567 | 1903.9138 | PROM. ARITMETICO | 0.5 | 0.5 | 1212.8853 | 1212.8853
| LOSA 3 | 4 | 1 | 3830.618 | 2322.6752 | 774.2251 | 898.54 | 560.3699 | 186.79 |  |  | 1375.8041 | 1903.9138 | PROM. ARITMETICO | 0.5 | 0.5 | 1639.8589 | 1639.8589
| LOSA 4 | 4 | 1 | 521.8567 | 358.8656 | 119.6219 | 4222.2953 | 2701.8256 | 900.6085
| LOSA 5 | 8 | 1 | 1903.9138 | 750.1038 | 0 | 2554.0307 | 1646.6315 | 548.8772 |  | EJE Y | 1891.6632 | 4222.2953 | PROM. ARITMETICO | 0.5 | 0.5 | 3056.9792 | 3056.9792
| LOSA 6 | 4 | 1 | 1375.8041 | 656.9023 | 218.9674 | 3605.5555 | 2160.4729 | 720.1576 |  |  | 370.1759 | 2554.0307 | PROM. ARITMETICO | 0.5 | 0.5 | 1462.1033 | 1462.1033
[12 empty] | 898.54 | 3605.5555 | PROM. ARITMETICO | 0.5 | 0.5 | 2252.0478
[5 empty] | 2322.6752 |  |  | 2701.8256
| PROPUESTA DE ARMADO |  |  |  | CALCULO DE TIPO DE FALLA DE LA SECCION | [10 empty] | MAYOR | 3835.5965
| D varilla #4 | 0.0127 | 2 |  | M(-) mayor= | 3835.5965
| 0.1 | 0.05 | 280 |  | M(+) mayor= | 2701.8256
| 0.7 | 0.2 | 4210
| 0.25 |  |  |  | CALCULO DE AREA DE ACERO As(-) y As(+) PARA LOS MOMENTOS
[5 empty] | As(-) | 3835.5965 | 5.9054
PERALTE FECTIVO |  | 0.22365 |  |  | As(+) | 2701.8256 | 3.2479
5.9054
CALCULANDO
| 0.026405 |  |  |  | FORMA EN QUE TRABAJA LA SECCION TRANSVERSAL
| 0.0033492 |  | DISEÑAR SIMPLEMENTE REFORZADA |  |  | 3.2479
| 0.028804 |  |  |  |  | 0.82076
0.021603
CALCULO DE As min. PARA ARMADO MINIMO DE ACERO NEGATIVO |  |  |  |  | CALCULO DE
45.094
| 0.74904 |  | ARMADO MINIMO |  | 22.547
| 3.221 |  | 1 varilla # 4 = 1.267 cm2 |  | 33.8205
2.0973
ARMADO MINIMO DE ACERO POSITIVO
2.0973 |  |  | 1 varilla # 4 = | 1.267
|  |  | 2 varillas # 3 = | 1.426
|  |  | area total | 2.693
MOMENTO QUE SATISFACE EL ACERO MINIMO |  |  |  |  | PARA MOMENTOS NO SATISFECHOS |  |  |  | ACERO POR TEMPERATURA
| momento negativo minimo |  | 1022.1591 |  | 1 varilla # 4 = 1.267 cm2 |  |  |  | As temp =0.002 x (area que se agrietara)
| momento positivo minimo |  | 2247.3551 | [5 empty] | As temp =0.002 x b x t´ |  | b=franja unitaria = 100 cm
1
DISEÑO A CORTE |  |  |  |  | CHEQUEO DE Av COLOCADO Y Av MINIMO
[5 empty] | 0.20784 |  |  |  | SEPARACION TEORICA
| 1685.9423 |  |  |  | OK |  |  |  | 31.7
3152.772
| SI SE REQUIERE REFUERZO A CORTE |  |  |  | VERIFICANDO CORTE ULTIMO
Vu= Vuc +Vus Vuc= Vresist.
SE PROPONE ESTRIBOS DE VARILLA #2 = 0.317 cm2
| 0.634 |  |  |  | 3834.9737
25
| 2149.0314 | SE TIENE UNA BUENA SEPARACION |  |  | SE COLOCAN ESTRIBOS #2 @ 0.25 m
| 4116.6183 | SE TIENE UNA BUENA SEPARACION
7858.9986

## CROSS
DISTRIBUCION DE VIGAS
7.5 |  | V9 | V12 | V15
| V1 |  | V2 | V3 | V4
|  |  | V13 | V16
7.5 |  | V10
| V5 |  | V6 | V7 | V8
|  | V11 | V14 | V17
| 7.5 |  | 7.5 | 7.5
| Carga Última | Kg/m2
| U = | 817.76
MOMENTOS CANÓNICOS
PRIMER NIVEL
| Viga | AT (m2) | U Kg/m2 | L (m) | W = (U*AT)/L (kg/m) | M-= (W*L2)/12 (kg-m) | M+= (W*L2)/24 (kg-m) | M-= (W*L2)/12 (kg-m)
| 1 | 15.06 | 817.76 | 7.5 | 1642.0621 | 7697.166 | 3848.583 | 7697.166
| 2 | 28.3 | 817.76 | 7.5 | 3085.6811 | 14464.13 | 7232.065 | 14464.13
| 3 | 29.8 | 817.76 | 7.5 | 3249.2331 | 15230.78 | 7615.39 | 15230.78
| 4 | 13.7 | 817.76 | 7.5 | 1493.7749 | 7002.07 | 3501.035 | 7002.07
| 5 | 4.2 | 817.76 | 7.5 | 457.9456 | 2146.62 | 1073.31 | 2146.62
| 6 | 8.4 | 817.76 | 7.5 | 915.8912 | 4293.24 | 2146.62 | 4293.24
| 7 | 8.5 | 817.76 | 7.5 | 926.7947 | 4344.35 | 2172.175 | 4344.35
| 8 | 4.3 | 817.76 | 7.5 | 468.8491 | 2197.73 | 1098.865 | 2197.73
| 9 | 12.7 | 817.76 | 7.5 | 1384.7403 | 6490.97 | 3245.485 | 6490.97
| 10 | 22.7 | 817.76 | 7.5 | 2475.0869 | 11601.97 | 5800.985 | 11601.97
| 11 | 7.25 | 817.76 | 7.5 | 790.5013 | 3705.475 | 1852.7375 | 3705.475
| 12 | 6.2 | 817.76 | 7.5 | 676.0149 | 3168.82 | 1584.41 | 3168.82
| 13 | 12.15 | 817.76 | 7.5 | 1324.7712 | 6209.865 | 3104.9325 | 6209.865
| 14 | 6 | 817.76 | 7.5 | 654.208 | 3066.6 | 1533.3 | 3066.6
| 15 | 7 | 817.76 | 7.5 | 763.2427 | 3577.7 | 1788.85 | 3577.7
| 16 | 13.6 | 817.76 | 7.5 | 1482.8715 | 6950.96 | 3475.48 | 6950.96
| 17 | 6.7 | 817.76 | 7.5 | 730.5323 | 3424.37 | 1712.185 | 3424.37
| 3000 | psi | E | 218819.7889 | kg/cm2 | Icolumna | 2636718.75 | cm4 | Iviga | 720000 | cm4 | [9 empty] | E | 218819.7889 | kg/cm2 | Icolumna | 213333.3333 | cm4 | Iviga | 45000 | cm4
| 210 | kg/cm2
[6 empty] | 75 |  |  | 60 | [14 empty] | 40 |  |  | 30
[6 empty] | cm |  |  | cm | [14 empty] | cm |  |  | cm
[7 empty] | 75 |  |  | 40 | [14 empty] | 40 |  |  | 20
[7 empty] | cm |  |  | cm | [14 empty] | cm |  |  | cm
| HARDY CROSS PARA EJES 1 y 3 | [17 empty] | HARDY CROSS PARA EJES A y D
|  | -5778.8864 | 5778.8864 |  | 6487.5655 | 6487.5655 | -3590.1227 | 3590.1227 |  | 3044.8096 | 3044.8096 | -3758.587 | 3758.587 |  | 3103.6159 | 3103.6159 |  |  |  | -7095.2179 | 7095.2179 |  | 7550.0146 | 7550.0146 | -2846.7163 | 2846.7163 |  | 1642.6781 | 1642.6781
|  | 4.1877 |  |  |  | -5.2587 | -5.2587 |  |  |  | 3.89 | 3.89 |  |  |  | -1.2929 |  |  |  | 1.7688 |  |  |  | -3.1804 | -3.1804 |  |  |  | 1.7688
|  | -29.7471 |  |  |  | 14.4282 | 28.1858 |  |  |  | -29.7471 | -1.7758 |  |  |  | 9.1838 |  |  |  | -15.7448 |  |  |  | 15.7448 | 15.7448 |  |  |  | -15.7448
|  | 28.8564 | 712.0836 | Prom | 3.4045 | -59.4943 | -59.4943 | 421.3027 | Prom | 124.0104 | 56.3716 | 18.3676 | 180.887 | Prom | 474.0841 | -3.5516 |  |  |  | 31.4895 | 601.9481 | Prom | 147.1514 | -31.4895 | -31.4895 | 700.0963 | Prom | 503.9419 | 31.4895
|  | -204.982 |  | 354.3395 |  | 456.8843 | 25.2286 |  | 148.6461 |  | -204.982 | -251.826 |  | 146.5985 |  | 25.2286 |  |  |  | -280.2957 |  | 227.3984 |  | 432.3651 | -120.5799 |  | 98.0772 |  | -280.2957
|  | 913.7687 |  |  |  | -409.964 | -409.964 |  |  |  | 50.4571 | 50.4571 |  |  |  | -503.652 |  |  |  | 864.7302 |  |  |  | -560.5913 | -560.5913 |  |  |  | -241.1598
|  | -6490.97 | 6490.97 |  | 6490.97 | 6490.97 | -3168.82 | 3168.82 |  | 3168.82 | 3168.82 | -3577.7 | 3577.7 |  | 3577.7 | 3577.7 |  |  |  | -7697.166 | 7697.166 |  | 7697.166 | 7697.166 | -2146.62 | 2146.62 |  | 2146.62 | 2146.62
|  | 0.14078 |  |  |  | 0.1234 | 0.1234 |  |  |  | 0.1234 | 0.1234 |  |  |  | 0.14078 |  |  |  | 0.11234 |  |  |  | 0.101 | 0.101 |  |  |  | 0.11234
| 0.85922 |  |  |  |  | 0.75319 |  |  |  |  | 0.75319 | [5 empty] | 0.85922 |  | 0.88766 |  |  |  |  | 0.798 | [5 empty] | 0.88766
| 0 |  |  | 3245.485 |  | 0 |  |  | 1584.41 |  | 0 |  |  | 1788.85 |  |  | 0 |  | 0 |  |  | 3848.583 |  | 0 |  |  | 1073.31 |  |  | 0
| 5577.2013 |  |  | 3599.8245 |  | -2502.2219 |  |  | 1435.7639 |  | 307.9658 |  |  | 1642.2515 |  |  | -3074.048 |  | 6832.4358 |  |  | 4075.9814 |  | -4429.3634 |  |  | 975.2328 |  |  | -1905.4602
| 0 |  |  |  |  | 0 |  |  |  |  | 0 | [5 empty] | 0 |  | 0 |  |  |  |  | 0 | [5 empty] | 0
| 176.1256 |  |  |  |  | -363.1243 |  |  |  |  | 344.0649 | [5 empty] | -21.677 |  | 248.8061 |  |  |  |  | -248.8061 | [5 empty] | 248.8061
| 0 |  |  |  |  | 0 |  |  |  |  | 0 | [5 empty] | 0 |  | 0 |  |  |  |  | 0 | [5 empty] | 0
| 25.5595 |  |  |  |  | -32.0966 |  |  |  |  | 23.7429 | [5 empty] | -7.891 |  | 13.9759 |  |  |  |  | -25.1288 | [5 empty] | 13.9759
| 5778.8864 |  |  |  |  | -2897.4428 |  |  |  |  | 675.7735 | [5 empty] | -3103.6159 |  | 7095.2179 |  |  |  |  | -4703.2983 | [5 empty] | -1642.6781
[18 empty] | 4.5 | [12 empty] | 4.5
|  | 2889.4432 |  |  |  |  | -1448.7214 |  |  |  | 337.8867 |  |  |  |  | -1551.808 |  |  |  | 3547.6089 |  |  |  | -2351.6492 |  |  |  |  | -821.3391
|  |  |  | 7.5 |  |  |  |  | 7.5 |  |  |  |  | 7.5 | [7 empty] | 7.5 |  |  |  |  | 7.5
| HARDY CROSS PARA EJE 2 | [17 empty] | HARDY CROSS PARA EJES B y C
|  | -10300.2825 | 10300.2825 |  | 11661.0539 | 11661.0539 | -6894.3917 | 6894.3917 |  | 6023.8041 | 6023.8041 | -7312.4729 | 7312.4729 |  | 6025.7098 | 6025.7098 |  |  |  | -13320.6974 | 13320.6974 |  | 14214.6957 | 14214.6957 | -5596.313 | 5596.313 |  | 3329.3953 | 3329.3953
|  | 7.4905 |  |  |  | -9.1484 | -9.1484 |  |  |  | 6.9634 | 6.9634 |  |  |  | -2.2912 |  |  |  | 3.2412 |  |  |  | -5.8277 | -5.8277 |  |  |  | 3.2412
|  | -53.2092 |  |  |  | 23.4181 | 50.7165 |  |  |  | -53.2092 | -3.2186 |  |  |  | 16.2754 |  |  |  | -28.8509 |  |  |  | 28.8509 | 28.8509 |  |  |  | -28.8509
|  | 46.8362 | 1301.6875 | Prom | 59.0839 | -106.4183 | -106.4183 | 684.5267 | Prom | 186.0609 | 101.433 | 32.5508 | 361.5129 | Prom | 925.2502 | -6.4372 |  |  |  | 57.7018 | 1143.4326 | Prom | 249.4343 | -57.7018 | -57.7018 | 1303.073 | Prom | 963.8447 | 57.7018
|  | -332.7016 |  | 621.3018 |  | 816.6358 | 45.7268 |  | 249.2329 |  | -332.7016 | -489.262 |  | 281.8686 |  | 45.7268 |  |  |  | -513.6173 |  | 446.9992 |  | 812.4789 | -241.1598 |  | 169.6141 |  | -513.6173
|  | 1633.2716 |  |  |  | -665.4032 | -665.4032 |  |  |  | 91.4535 | 91.4535 |  |  |  | -978.5239 |  |  |  | 1624.9577 |  |  |  | -1027.2345 | -1027.2345 |  |  |  | -482.3196
|  | -11601.97 | 11601.97 |  | 11601.97 | 11601.97 | -6209.865 | 6209.865 |  | 6209.865 | 6209.865 | -6950.96 | 6950.96 |  | 6950.96 | 6950.96 |  |  |  | -14464.13 | 14464.13 |  | 14464.13 | 14464.13 | -4293.24 | 4293.24 |  | 4293.24 | 4293.24
|  | 0.14078 |  |  |  | 0.1234 | 0.1234 |  |  |  | 0.1234 | 0.1234 |  |  |  | 0.14078 |  |  |  | 0.11234 |  |  |  | 0.101 | 0.101 |  |  |  | 0.11234
| 0.85922 |  |  |  |  | 0.75319 |  |  |  |  | 0.75319 | [5 empty] | 0.85922 |  | 0.88766 |  |  |  |  | 0.798 | [5 empty] | 0.88766
| 0 |  |  | 5800.985 |  | 0 |  |  | 3104.9325 |  | 0 |  |  | 3475.48 |  |  | 0 |  | 0 |  |  | 7232.065 |  | 0 |  |  | 2146.62 |  |  | 0
| 9968.6984 |  |  | 6422.2868 |  | -4061.2987 |  |  | 2855.6996 |  | 558.188 |  |  | 3193.6114 |  |  | -5972.4361 |  | 12839.1723 |  |  | 7679.0642 |  | -8116.4209 |  |  | 1977.0059 |  |  | -3810.9204
| 0 |  |  |  |  | 0 |  |  |  |  | 0 | [5 empty] | 0 |  | 0 |  |  |  |  | 0 | [5 empty] | 0
| 285.8654 |  |  |  |  | -649.5259 |  |  |  |  | 619.0976 | [5 empty] | -39.2896 |  | 455.9155 |  |  |  |  | -455.9155 | [5 empty] | 455.9155
| 0 |  |  |  |  | 0 |  |  |  |  | 0 | [5 empty] | 0 |  | 0 |  |  |  |  | 0 | [5 empty] | 0
| 45.7186 |  |  |  |  | -55.8377 |  |  |  |  | 42.501 | [5 empty] | -13.9842 |  | 25.6097 |  |  |  |  | -46.0463 | [5 empty] | 25.6097
| 10300.2825 |  |  |  |  | -4766.6622 |  |  |  |  | 1219.7866 | [5 empty] | -6025.7098 |  | 13320.6974 |  |  |  |  | -8618.3827 | [5 empty] | -3329.3953
4.5
4.5
[20 empty] | 6660.3487 |  |  |  | -4309.1914 |  |  |  |  | -1664.6976
|  |  |  | 7.5 |  |  |  |  | 7.5 |  |  |  |  | 7.5 | [7 empty] | 7.5 |  |  |  |  | 7.5

## VIGAS
VIGA L= 7.8 EJES A, B, C y D | [10 empty] | VIGA L= 4.1 EJES A, B, C y D
COSTOS |  | fy |  |  |  | f`c |  |  |  |  | COSTOS |  | fy |  |  |  | f`c
| ACERO | °30 | °40 | °60 | CONCRETO | 3000/210 | 4000/281 | 5000/350 |  |  |  | ACERO | °30 | °40 | °60 | CONCRETO | 3000/210 | 4000/281 | 5000/350
| Q/qq | 345 | 375 | 450 | Q/m3 | 980 | 1170 | 1290 |  |  |  | Q/qq | 345 | 375 | 450 | Q/m3 | 980 | 1170 | 1290
1qq a 6m long. Y 9.23 cm2 de seccion acero | [10 empty] | 1qq a 6m long. Y 9.23 cm2 de seccion acero
HOJA DE CALCULO DE ACERO A FLEXION EN VIGAS. | [10 empty] | HOJA DE CALCULO DE ACERO A FLEXION EN VIGAS.
Para Área Sísmica y f´c<325 kg/cm2 | [10 empty] | Para Área Sísmica y f´c<325 kg/cm2
f | 0.9 |  | f | 0.9 |  | f | 0.9 |  | COSTOS |  | f | 0.9 |  | f | 0.9 |  | f | 0.9 |  | COSTOS
Mu- | 1332069.7399 | Kg-cm | Mu+ | 767906.4153 | Kg-cm | Mu- | 1421469.5705 | Kg-cm | CONCRETO | 1764 | Mu- | 559631.297 | Kg-cm | Mu+ | 214662 | Kg-cm | Mu- | 332939.525 | Kg-cm | CONCRETO | 1764
b | 40 | cm | b | 40 | cm | b | 40 | cm | ACERO | 620.5507 | b | 40 | cm | b | 40 | cm | b | 40 | cm | ACERO | 619.7338
d | 60 | cm | d | 60 | cm | d | 60 | cm | TOTAL | 2384.5507 | d | 60 | cm | d | 60 | cm | d | 60 | cm | TOTAL | 2383.7338
fy | 2810 | Kg/cm2 | fy | 2810 | Kg/cm2 | fy | 2810 | Kg/cm2 |  |  | fy | 2810 | Kg/cm2 | fy | 2810 | Kg/cm2 | fy | 2810 | Kg/cm2
f'c | 210 | Kg/cm2 | f'c | 210 | Kg/cm2 | f'c | 210 | Kg/cm2 |  |  | f'c | 210 | Kg/cm2 | f'c | 210 | Kg/cm2 | f'c | 210 | Kg/cm2
B1 | 0.85 |  | B1 | 0.85 |  | B1 | 0.85 |  |  |  | B1 | 0.85 |  | B1 | 0.85 |  | B1 | 0.85
Asmin | 12.3843 | cm2 | Asmin | 12.3843 | cm2 | Asmin | 12.3843 | cm2 |  |  | Asmin | 12.3843 | cm2 | Asmin | 12.3843 | cm2 | Asmin | 12.3843 | cm2
As1 | 295.864 | cm2 | As1 | 299.7635 | cm2 | As1 | 295.2363 | cm2 |  |  | As1 | 301.1772 | cm2 | As1 | 303.4897 | cm2 | As1 | 302.7009 | cm2
As2 | 9.0471 | cm2 | As2 | 5.1476 | cm2 | As2 | 9.6748 | cm2 |  |  | As2 | 3.7338 | cm2 | As2 | 1.4213 | cm2 | As2 | 2.2102 | cm2
Asmax | 48.833 | cm2 | Asmax | 48.833 | cm2 | Asmax | 48.833 | cm2 |  |  | Asmax | 48.833 | cm2 | Asmax | 48.833 | cm2 | Asmax | 48.833 | cm2
Acero Cama Superior | [10 empty] | Acero Cama Superior
Asmin | 12.3843 | cm2 |  |  |  | cs | 12.3843 | cm2 |  |  | Asmin | 12.3843 | cm2 |  |  |  | cs | 12.3843 | cm2
As-/3 | 3.0157 | 3.2249 | cm2 | [7 empty] | As-/3 | 1.2446 | 0.73672 | cm2
|  |  |  | -3.3373 |  | baston+ | -7.2368 | cero | baston- | -2.7096 |  |  |  |  | -8.6505 |  | baston+ | -10.963 | cero | baston- | -10.1742
Acero Cama Inferior |  |  |  | baston- | [6 empty] | Acero Cama Inferior |  |  |  | baston-
Asmin | 12.3843 | cm2 | [8 empty] | Asmin | 12.3843 | cm2
As-/2 | 4.5235 | 4.8374 | cm2 |  | ci | 12.3843 | cm2 |  |  |  | As-/2 | 1.8669 | 1.1051 | cm2 |  | ci | 12.3843 | cm2
As+/2 | 2.5738 | cm2 |  |  |  |  | 7.5 |  |  |  | As+/2 | 0.71065 | cm2 |  |  |  |  | 7.5
VIGA EJES 1,2 y 3 L=7 | [10 empty] | VIGA EJES 1,2 y 3 L=5.3
COSTOS |  | fy |  |  |  | f`c |  |  |  |  | COSTOS |  | fy |  |  |  | f`c
| ACERO | °30 | °40 | °60 | CONCRETO | 3000/210 | 4000/281 | 5000/350 |  |  |  | ACERO | °30 | °40 | °60 | CONCRETO | 3000/210 | 4000/281 | 5000/350
| Q/qq | 345 | 375 | 450 | Q/m3 | 980 | 1170 | 1290 |  |  |  | Q/qq | 345 | 375 | 450 | Q/m3 | 980 | 1170 | 1290
1qq a 6m long. Y 9.23 cm2 de seccion acero | [10 empty] | 1qq a 6m long. Y 9.23 cm2 de seccion acero
HOJA DE CALCULO DE ACERO A FLEXION EN VIGAS. | [10 empty] | HOJA DE CALCULO DE ACERO A FLEXION EN VIGAS.
Para Área Sísmica y f´c<325 kg/cm2 | [10 empty] | Para Área Sísmica y f´c<325 kg/cm2
f | 0.9 |  | f | 0.9 |  | f | 0.9 |  | COSTOS |  | f | 0.9 |  | f | 0.9 |  | f | 0.9 |  | COSTOS
Mu- | 1030028.2467 | Kg-cm | Mu+ | 642228.6801 | Kg-cm | Mu- | 1166105.3931 | Kg-cm | CONCRETO | 686 | Mu- | 731247.292 | Kg-cm | Mu+ | 347548 | Kg-cm | Mu- | 602570.9838 | Kg-cm | CONCRETO | 311.64
b | 25 | cm | b | 25 | cm | b | 25 | cm | ACERO | 242.3587 | b | 20 | cm | b | 20 | cm | b | 20 | cm | ACERO | 134.3036
d | 40 | cm | d | 40 | cm | d | 40 | cm | TOTAL | 928.3587 | d | 30 | cm | d | 30 | cm | d | 30 | cm | TOTAL | 445.9436
fy | 2810 | Kg/cm2 | fy | 2810 | Kg/cm2 | fy | 2810 | Kg/cm2 |  |  | fy | 2810 | Kg/cm2 | fy | 2810 | Kg/cm2 | fy | 2810 | Kg/cm2
f'c | 210 | Kg/cm2 | f'c | 210 | Kg/cm2 | f'c | 210 | Kg/cm2 |  |  | f'c | 210 | Kg/cm2 | f'c | 210 | Kg/cm2 | f'c | 210 | Kg/cm2
B1 | 0.85 |  | B1 | 0.85 |  | B1 | 0.85 |  |  |  | B1 | 0.85 |  | B1 | 0.85 |  | B1 | 0.85
Asmin | 5.1601 | cm2 | Asmin | 5.1601 | cm2 | Asmin | 5.1601 | cm2 |  |  | Asmin | 3.0961 | cm2 | Asmin | 3.0961 | cm2 | Asmin | 3.0961 | cm2
As1 | 115.8832 | cm2 | As1 | 120.3441 | cm2 | As1 | 114.225 | cm2 |  |  | As1 | 64.9089 | cm2 | As1 | 71.3326 | cm2 | As1 | 67.2215 | cm2
As2 | 11.163 | cm2 | As2 | 6.7022 | cm2 | As2 | 12.8212 | cm2 |  |  | As2 | 11.3189 | cm2 | As2 | 4.8952 | cm2 | As2 | 9.0062 | cm2
Asmax | 20.3471 | cm2 | Asmax | 20.3471 | cm2 | Asmax | 20.3471 | cm2 |  |  | Asmax | 12.2082 | cm2 | Asmax | 12.2082 | cm2 | Asmax | 12.2082 | cm2
Acero Cama Superior | [10 empty] | Acero Cama Superior
Asmin | 5.1601 | cm2 |  |  |  | cs | 5.1601 | cm2 |  |  | Asmin | 3.0961 | cm2 |  |  |  | cs | 3.773 | cm2
As-/3 | 3.721 | 4.2737 | cm2 | [7 empty] | As-/3 | 3.773 | 3.0021 | cm2
|  |  |  | 6.0029 |  | baston+ | 0.2916 | cero | baston- | 7.6611 |  |  |  |  | 7.5459 |  | baston+ | -0.76424 | cero | baston- | 5.2333
Acero Cama Inferior |  |  |  | baston- | [6 empty] | Acero Cama Inferior |  |  |  | baston-
Asmin | 5.1601 | cm2 | [8 empty] | Asmin | 3.0961 | cm2
As-/2 | 5.5815 | 6.4106 | cm2 |  | ci | 6.4106 | cm2 |  |  |  | As-/2 | 5.6594 | 4.5031 | cm2 |  | ci | 5.6594 | cm2
As+/2 | 3.3511 | cm2 |  |  |  |  | 7 |  |  |  | As+/2 | 2.4476 | cm2 |  |  |  |  | 5.3

## COLUMNA 1
DISTRIBUCION DE COLUMNAS
| 7.5 | C1 |  | C2 | C3 | C4
|  | C5 |  | C6 | C7 | C8
7.5
|  | C9 |  | C10 | C11 | C12
|  | 7.5 |  | 7.5 | 7.5
DISEÑO DE COLUMNAS por el metodo de Amplificador de Momentos
|  |  | DIRECCION |  |  | SECCION DE COLUMNA |  |  | SECCION DE VIGA
Y
[7 empty] | 75 |  |  | 60
X
[6 empty] | 75 |  |  | 40
COLUMNAS CENTRALES
|  | DATOS ESTRUCTURALES |  |  |  | DIMENSIONES PROPUESTAS
|  | f´c = | 210 | kg/cm2
|  | fy= | 2810 | kg/cm2 |  | b= | 75 | cms.
|  | Seccion de viga |  |  |  | h= | 75 | cms.
|  | b= | 40 | cms. |  | Columna Superior
|  | h= | 60 | cms. |  | Lu= | 400 | cms.
|  | Mux= | 2897.4428 | kg-m |  | Columna Media
|  | Muy= | 4703.2983 | kg-m |  | Lu= | 400 | cms.
|  | CM= | 799.536 | kg/m2 |  | Columna Inferior
|  | CV= | 300 | kg/m2 |  | Lu= | 400 | cms.
|  | Pu= | 61848.9 | kg |  | vigas de arriba
|  | Lu= | 380 | cms. |  | VIGA 0+X |  |  | VIGA 0-X
|  | 0 | 56.25 | m2 |  | Longitud | 750 | cms. | Longitud | 750 | cms.
[6 empty] | VIGA 0+Y |  |  | VIGA 0-Y
[6 empty] | Longitud | 750 | cms. | Longitud | 750 | cms.
|  | CALCULANDO LAS RIGIDECES DE LOS ELEMENTOS QUE LLEGAN A LA COLUMNA | [7 empty] | CALCULANDO LAS RIGIDECES DE LOS ELEMENTOS QUE LLEGAN A LA COLUMNA
|  | MAGNIFICANDO EN SENTIDO X-X | [7 empty] | MAGNIFICANDO EN SENTIDO Y-Y
|  | RIGIDECES DE LOS ELEMENTOS | [7 empty] | RIGIDECES DE LOS ELEMENTOS
|  | Columna Superior |  | = | 0 | SI existe columna Superior |  |  |  | Columna Superior |  | = | 0 | SI existe columna Superior
|  | Columna intermedia |  | = | 6591.7969 | COLUMNA A DISEÑAR |  |  |  | Columna intermedia |  | = | 6591.7969 | COLUMNA A DISEÑAR
|  | Columna inferior |  | = | 0 | SI existe columna inferior |  |  |  | Columna inferior |  | = | 0 | SI existe columna inferior
|  | arriba | [7 empty] | arriba
|  | Viga 0-X |  |  | 960 |  |  |  |  | Viga 0-Y |  |  | 960
|  | Viga 0+X |  |  | 960 |  |  |  |  | Viga 0+Y |  |  | 960
|  | DETERMINANDO Ψ (Esto representa la capacidad del nodo para absorver energia) | [7 empty] | DETERMINANDO Ψ (Esto representa la capacidad del nodo para absorver energia)
|  | Ψ arriba = | 3.4332 | [6 empty] | Ψ arriba = | 3.4332
|  | Ψ abajo = | 3.4332 | [6 empty] | Ψ abajo = | 3.4332
|  | Ψ promedio= | 3.4332 | [6 empty] | Ψ promedio= | 3.4332
|  | CALCULO DEL FACTOR DE PANDEO | [7 empty] | CALCULO DEL FACTOR DE PANDEO
|  | Para marcos sin ladeo FORMULA DE CRANSTON |  |  |  | k<1 | 0.5<k<1 |  |  | Para marcos sin ladeo FORMULA DE CRANSTON |  |  |  | k<1 | 0.5<k<1
|  | Para marcos con ladeo FORMULA DE FURLON | [7 empty] | Para marcos con ladeo FORMULA DE FURLON
|  | FORMULA DE FURLON | [7 empty] | FORMULA DE FURLON
|  | Si Ψ promedio < 2 entonces |  | K= | 1.7441 |  |  |  |  | Si Ψ promedio < 2 entonces |  | K= | 1.7441
|  | Si Ψ promedio > 2 entonces |  | K= | 1.895 |  |  |  |  | Si Ψ promedio > 2 entonces |  | K= | 1.895
|  | De donde tenemos entonces que K= |  |  | 1.895 |  |  |  |  | De donde tenemos entonces que K= |  |  | 1.895
|  | CALCULO DE LA RELACION DE ESBELTEZ | [7 empty] | CALCULO DE LA RELACION DE ESBELTEZ
|  | Radio de Giro= |  | 0.225 | [5 empty] | Radio de Giro= |  | 0.225
|  | Es= | 33.6884 | Se tiene que chequear la magnificacion | [5 empty] | Es= | 33.6884 | Se tiene que chequear la magnificacion
|  |  |  | La columna es esbelta y necesita chequeos de esbeltez para magnificarla | [7 empty] | La columna es esbelta y necesita chequeos de esbeltez para magnificarla
|  |  |  | YA se puede comenzar a diseñar | [7 empty] | YA se puede comenzar a diseñar
|  | CALCULO DE EI equivalente |  |  | Flujo plastico |  |  |  |  | CALCULO DE EI equivalente |  |  | Flujo plastico
|  | Bd= | 0.66654 | [6 empty] | Bd= | 0.66654
|  | EI equivale= | 138482611107.1551 | kg-cm2 | [5 empty] | EI equivale= | 138482611107.1551 | kg-cm2
|  |  | 13848.2611 | Ton-mt2 | [6 empty] | 13848.2611 | Ton-mt2
|  | CALCULO DE LA CARGA CRITICA | [7 empty] | CALCULO DE LA CARGA CRITICA
|  | Pcr= | 2378.877 | Ton | Carga a la que empieza a pandearse |  |  |  |  | Pcr= | 2378.877 | Ton | Carga a la que empieza a pandearse
[5 empty] | limite de estabilidad | [7 empty] | limite de estabilidad
|  | CALCULO DEL MAGNIFICADO EN X |  |  | factor de reduccion de carga= |  |  | 0.7 |  | CALCULO DEL MAGNIFICADO EN Y |  |  | factor de reduccion de carga= |  |  | 0.7
|  | δ x-x= | 1.0386 |  | 0.70 para estribos |  |  |  |  | δ y-y= | 1.0386 |  | 0.70 para estribos
[5 empty] | 0.75 para zunchos | [7 empty] | 0.75 para zunchos
|  | CALCULO DE MOMENTOS DE DISEÑO EN X | [7 empty] | CALCULO DE MOMENTOS DE DISEÑO EN X
|  | Md x-x = | 3009.21 | kg-mts. | [5 empty] | Md y-y = | 4884.7254 | kg-mts.
|  | DATOS DE DISEÑO | [7 empty] | Diametro " | Numero | Area (cm²) | Observacion | Varilla/qq | Varilla/qq
|  | Pu= | 61848.9 | kg. | [5 empty] | 1/4 | 2 | 0.31 | liso | 30
|  | Md x-x = | 3009.21 | kg-mts. | [5 empty] | 3/8 | 3 | 0.71 | corrugado | 13
|  | Md y-y = | 4884.7254 | kg-mts. | [5 empty] | 1/2 | 4 | 1.29 | corrugado | 7.5 | 7.5
[10 empty] | 5/8 | 5 | 2 | corrugado | 4.65 | 4.75
[10 empty] | 3/4 | 6 | 2.84 | corrugado | 3.27 | 3.25
|  | PROPONIENDO ARMADO LONGITUDINAL | [7 empty] | 7/8 | 7 | 3.87 | corrugado | 2.4 | 2.5
|  | As minimo = | 56.25 | Cms 2 | [5 empty] | 1 | 8 | 5.1 | corrugado | 1.82 | 2
|  | As maximo = | 337.5 | Cms 2 | [5 empty] | 9/8 | 9 | 6.45 | corrugado | 1.44 | 1.5
[10 empty] | 5/4 | 10 | 7.92 | corrugado
[10 empty] | 11/8 | 11 | 9.58 | corrugado
|  | PROPONIENDO UN AREA DE ACERO | [7 empty] | 3/2 | 12 | 11.4 | corrugado
|  | No. de varillas que se propone |  |  | No. de varilla |  | Area (cm²)
|  | 4 |  |  | 8 |  | 5.1
|  | 6 |  |  | 9 |  | 6.45
|  | Area propuesta= |  | 59.1 | [6 empty] | 1.5875
[11 empty] | 0.79375 |  | 15.48
|  | Φ= | 0.7 | factor de reduccion de columna (cambiarlo segun criterio)
|  | Ag= | 5625 | cms.
|  | As= | 59.1
|  | P'o= | 811708.905
CALCULO DE EXENTRICIDADES
|  | ex= | 0.048654
|  | ey= | 0.078978
CALCULO DE LA RELACION e/h
|  | ex/hx = | 0.064872
|  | ey/hy = | 0.1053
CALCULO DE RELACIONES DE SECCIONES
|  | recubriminento (en mts)= |  | 0.05 | δx = | b ch/ bx = | 0.86667 | mts. | minimo = | 0.03 mts.
|  | recubriminento (en mts)= |  | 0.05 | δy = | h ch/ hy = | 0.86667 | mts. | minimo = | 0.05 mts.
|  | b ch Y h ch = longitudes de la columna menos el recubrimiento de arriba y de abajo | [6 empty] | Ach = | 4225 | Cms.
CUANTILLA DE ARMADO TOTAL
|  | Γu = | 0.1654 | cms.
PARAMETROS PARA DETERMINAR K'x Y K'y EN GRAFICOS DE DISEÑO
|  | ex/hx = | 0.064872 | ey/hy = | 0.1053
|  | δx = | 0.86667 | δy = | 0.86667
|  | Γu = | 0.1654 | Γu = | 0.1654
Ingrese datos segun las graficas
|  | K'x = | 0.8 | K'y = | 0.35
CALCULO DE P'x Y P'y
|  | P'x = | 945000 | Kg.
|  | P'y = | 413437.5 | Kg.
CLCULO DE P'u
|  | 1/P'u = | 2.245e-06
Entonces
|  | P'u = | 445438.7448 | kg.
CHEQUEANDO EL ACERO
P'u Vrs. Pu
CHEQUEA, se puede seguir diseñando
|  | 445438.7448 | > | 61848.9
P'u > Pu
ALTURA DE LA ZONA DE CONFINAMIENTO
h/6 =
|  | Lo = | 45 cms. | Constante |  | De estos tres se toma el mayor
lado mayor de la seccion de la columna
Ingresar datos
|  |  | 66.6667 | cms.
|  | Lo = | 66.66 | cms. |  | Mayor = | 75 | cms.
|  |  | 75 | cms.
CALCULO DEL ESPACIAMIENTO DE LOS ESTRIBOS
|  | Asv = | Area transversal de la varilla utilizada
|  | Ln = | Mayor distancia entre dos varillas
|  | ps = | Relacion volumetrica de la seccion transversal
Ingrese No. de varilla a utilizar para estribos
|  | No. = | 5
|  | Asv = | 1.98 | Cms. 2
Ingrese la mayor distancia entre dos varillas Ln.
|  | Ln = | 82 | Ingresado
Relacion Volumetrica de la seccion transversal
|  | ps = | 0.0094721
POR LO TANTO
|  | So = | 5.0984 | Cms.
|  | So es la separacion maxima entre estribos ya que |  |  |  | 5.0984 | > | 5 |  | 11.6667
Donde So es el espaciamiento de los estribos en la zona de confinamiento
y si podemos utilizar este dato porque es menor a 10
POR LO TANTO
|  | S = | 37.5 | Cms.
13.3333 |  | Donde S es la separacion maxima entre estribos en la zona NO confinada
Ingrese los siguientes datos
|  | La Separacion final de estribos en la zona de confinamiento es: |  |  |  |  | 5.0984 | Cms. | Ingresado |  |  | 400 | cm
|  | La Separacion final de estribos en la zona NO confinada es: |  |  |  |  | 37.5 | Cms. | Ingresado |  |  | 75 | cm
|  | b ch = | 65 | cms
|  | h ch = | 65 | cms |  |  |  | 212.5
|  | No. de estribos en la zona de confinamiento |  |  |  | 15.7104 | entonces necesitamos |  | 31.4209 | estribos
|  | No. de estribos en la zona NO confinada |  |  |  | 5.6667 | entonces necesitamos |  | 5.6667 | estribos
[9 empty] | 37.0875 | Cantidad Total de estribos en la columna
|  | Metros lineales de varilla por estribo: |  |  | 2.7386 | mts. | [5 empty] | Numero | Varilla/qq
|  | Se necesitan | 101.568 | metros lineales de acero | [7 empty] | 2 | 30
|  | Cantidad de Varillas que se necesitan para los estribos: |  |  |  |  | 16.928 | Varillas de acero No. |  | 5 |  | 3 | 13
[12 empty] | 4 | 7.5
|  | Ingrese la cantidad de varillas/qq de acero numero |  |  |  | 5 | 13 | Ingresado |  |  |  | 5 | 4.65
|  | entonces tenemos que se necesitan |  |  | 1.3022 | qq de acero para los estribos | [5 empty] | 6 | 3.27
[12 empty] | 7 | 2.4
|  | Longitud de varilla por columna = |  |  | 4 | mts. | [5 empty] | 8 | 1.82
| 6.6667 | Entonces se necesitan |  |  | 40 | Metros lineales de acero | [5 empty] | 9 | 1.44
| 0.55556 | que equivalen a |  |  | 2.2222 | varilla de acero numero |  | 8 | y |  |  | 10
| 2.2222 |  |  |  | 4.4444 | varilla de acero numero |  | 9 |  |  |  | 11
| 4.4444 | Ingrese la cantidad de varillas/qq de acero numero |  |  |  | 8 | 1.82 | Ingresado |  |  |  | 12
|  | Ingrese la cantidad de varillas/qq de acero numero |  |  |  | 9 | 1.44 | Ingresado
|  | entonces tenemos que se necesitan |  |  | 4.3074 | qq de acero para cubrir el area de acero transversal
|  | entonces se necesitan |  | 5.6096 | qq de acero para construir la columna
|  | Y (volumen de columna) |  | 2.25 | Mts3 de Concreto para construir la columna
Segun nuestros datos estructurales tenemos que
|  | f´c = | 210 | kg/cm2 = | que equivale a un concreto de (ingrese dato) |  |  |  | 4000 | PSI
|  | fy= | 2810 | kg/cm2 = | que equivale a un acero de grado (ingrese dato) |  |  |  | 40
|  | El precio del concrteo |  | 4000 | PSI | es de Q | 1260 | El metro cubico |  | Ingresado
|  | y el precio del acero grado |  | 40 |  | es de Q | 490 | El quintal |  | Ingresado
|  | por lo que el precio del acero para contruir la columna es de Q | [6 empty] | 2748.6914
|  | y el precio del concrteo para construir la columna es de Q | [6 empty] | 2835
|  | que le dan un valor Total a la columna de Q | [6 empty] | 5583.6914

## COLUMNA 2
DISTRIBUCION DE COLUMNAS
| 7.5 | C1 |  | C2 | C3 | C4
|  | C5 |  | C6 | C7 | C8
7.5
|  | C9 |  | C10 | C11 | C12
|  | 7.5 |  | 7.5 | 7.5
DISEÑO DE COLUMNAS por el metodo de Amplificador de Momentos
|  |  | DIRECCION |  |  | SECCION DE COLUMNA |  |  | SECCION DE VIGA
Y
[7 empty] | 75 |  |  | 60
X
[6 empty] | 75 |  |  | 40
COLUMNAS SECUNDARIAS
|  | DATOS ESTRUCTURALES |  |  |  | DIMENSIONES PROPUESTAS
|  | f´c = | 210 | kg/cm2
|  | fy= | 2810 | kg/cm2 |  | b= | 75 | cms.
|  | Seccion de viga |  |  |  | h= | 75 | cms.
|  | b= | 40 | cms. |  | Columna Superior
|  | h= | 60 | cms. |  | Lu= | 400 | cms.
|  | Mux= | 2897.4428 | kg-m |  | Columna Media
|  | Muy= | 13320.6974 | kg-m |  | Lu= | 400 | cms.
|  | CM= | 799.536 | kg/m2 |  | Columna Inferior
|  | CV= | 300 | kg/m2 |  | Lu= | 400 | cms.
|  | Pu= | 25839.096 | kg |  | vigas de arriba
|  | Lu= | 710 | cms. |  | VIGA 0+X |  |  | VIGA 0-X
|  | 0 | 23.5 | m2 |  | Longitud | 750 | cms. | Longitud | 750 | cms.
[6 empty] | VIGA 0+Y |  |  | VIGA 0-Y
[6 empty] | Longitud | 750 | cms. | Longitud | 750 | cms.
|  | CALCULANDO LAS RIGIDECES DE LOS ELEMENTOS QUE LLEGAN A LA COLUMNA | [7 empty] | CALCULANDO LAS RIGIDECES DE LOS ELEMENTOS QUE LLEGAN A LA COLUMNA
|  | MAGNIFICANDO EN SENTIDO X-X | [7 empty] | MAGNIFICANDO EN SENTIDO Y-Y
|  | RIGIDECES DE LOS ELEMENTOS | [7 empty] | RIGIDECES DE LOS ELEMENTOS
|  | Columna Superior |  | = | 0 | SI existe columna Superior |  |  |  | Columna Superior |  | = | 0 | SI existe columna Superior
|  | Columna intermedia |  | = | 6591.7969 | COLUMNA A DISEÑAR |  |  |  | Columna intermedia |  | = | 6591.7969 | COLUMNA A DISEÑAR
|  | Columna inferior |  | = | 0 | SI existe columna inferior |  |  |  | Columna inferior |  | = | 0 | SI existe columna inferior
|  | arriba | [7 empty] | arriba
|  | Viga 0-X |  |  | 960 |  |  |  |  | Viga 0-Y |  |  | 960
|  | Viga 0+X |  |  | 960 |  |  |  |  | Viga 0+Y |  |  | 960
|  | DETERMINANDO Ψ (Esto representa la capacidad del nodo para absorver energia) | [7 empty] | DETERMINANDO Ψ (Esto representa la capacidad del nodo para absorver energia)
|  | Ψ arriba = | 3.4332 | [6 empty] | Ψ arriba = | 3.4332
|  | Ψ abajo = | 3.4332 | [6 empty] | Ψ abajo = | 3.4332
|  | Ψ promedio= | 3.4332 | [6 empty] | Ψ promedio= | 3.4332
|  | CALCULO DEL FACTOR DE PANDEO | [7 empty] | CALCULO DEL FACTOR DE PANDEO
|  | Para marcos sin ladeo FORMULA DE CRANSTON |  |  |  | k<1 | 0.5<k<1 |  |  | Para marcos sin ladeo FORMULA DE CRANSTON |  |  |  | k<1 | 0.5<k<1
|  | Para marcos con ladeo FORMULA DE FURLON | [7 empty] | Para marcos con ladeo FORMULA DE FURLON
|  | FORMULA DE FURLON | [7 empty] | FORMULA DE FURLON
|  | Si Ψ promedio < 2 entonces |  | K= | 1.7441 |  |  |  |  | Si Ψ promedio < 2 entonces |  | K= | 1.7441
|  | Si Ψ promedio > 2 entonces |  | K= | 1.895 |  |  |  |  | Si Ψ promedio > 2 entonces |  | K= | 1.895
|  | De donde tenemos entonces que K= |  |  | 1.895 |  |  |  |  | De donde tenemos entonces que K= |  |  | 1.895
|  | CALCULO DE LA RELACION DE ESBELTEZ | [7 empty] | CALCULO DE LA RELACION DE ESBELTEZ
|  | Radio de Giro= |  | 0.225 | [5 empty] | Radio de Giro= |  | 0.225
|  | Es= | 33.6884 | Se tiene que chequear la magnificacion | [5 empty] | Es= | 33.6884 | Se tiene que chequear la magnificacion
|  |  |  | La columna es esbelta y necesita chequeos de esbeltez para magnificarla | [7 empty] | La columna es esbelta y necesita chequeos de esbeltez para magnificarla
|  |  |  | YA se puede comenzar a diseñar | [7 empty] | YA se puede comenzar a diseñar
|  | CALCULO DE EI equivalente |  |  | Flujo plastico |  |  |  |  | CALCULO DE EI equivalente |  |  | Flujo plastico
|  | Bd= | 0.66654 | [6 empty] | Bd= | 0.66654
|  | EI equivale= | 138482611107.1551 | kg-cm2 | [5 empty] | EI equivale= | 138482611107.1551 | kg-cm2
|  |  | 13848.2611 | Ton-mt2 | [6 empty] | 13848.2611 | Ton-mt2
|  | CALCULO DE LA CARGA CRITICA | [7 empty] | CALCULO DE LA CARGA CRITICA
|  | Pcr= | 2378.877 | Ton | Carga a la que empieza a pandearse |  |  |  |  | Pcr= | 2378.877 | Ton | Carga a la que empieza a pandearse
[5 empty] | limite de estabilidad | [7 empty] | limite de estabilidad
|  | CALCULO DEL MAGNIFICADO EN X |  |  | factor de reduccion de carga= |  |  | 0.7 |  | CALCULO DEL MAGNIFICADO EN Y |  |  | factor de reduccion de carga= |  |  | 0.7
|  | δ x-x= | 1.0158 |  | 0.70 para estribos |  |  |  |  | δ y-y= | 1.0158 |  | 0.70 para estribos
[5 empty] | 0.75 para zunchos | [7 empty] | 0.75 para zunchos
|  | CALCULO DE MOMENTOS DE DISEÑO EN X | [7 empty] | CALCULO DE MOMENTOS DE DISEÑO EN X
|  | Md x-x = | 2943.111 | kg-mts. | [5 empty] | Md y-y = | 13530.6523 | kg-mts.
|  | DATOS DE DISEÑO | [7 empty] | Diametro " | Numero | Area (cm²) | Observacion | Varilla/qq | Varilla/qq
|  | Pu= | 25839.096 | kg. | [5 empty] | 1/4 | 2 | 0.31 | liso | 30
|  | Md x-x = | 2943.111 | kg-mts. | [5 empty] | 3/8 | 3 | 0.71 | corrugado | 13
|  | Md y-y = | 13530.6523 | kg-mts. | [5 empty] | 1/2 | 4 | 1.29 | corrugado | 7.5 | 7.5
[10 empty] | 5/8 | 5 | 2 | corrugado | 4.65 | 4.75
[10 empty] | 3/4 | 6 | 2.84 | corrugado | 3.27 | 3.25
|  | PROPONIENDO ARMADO LONGITUDINAL | [7 empty] | 7/8 | 7 | 3.87 | corrugado | 2.4 | 2.5
|  | As minimo = | 56.25 | Cms 2 | [5 empty] | 1 | 8 | 5.1 | corrugado | 1.82 | 2
|  | As maximo = | 337.5 | Cms 2 | [5 empty] | 9/8 | 9 | 6.45 | corrugado | 1.44 | 1.5
[10 empty] | 5/4 | 10 | 7.92 | corrugado
[10 empty] | 11/8 | 11 | 9.58 | corrugado
|  | PROPONIENDO UN AREA DE ACERO | [7 empty] | 3/2 | 12 | 11.4 | corrugado
|  | No. de varillas que se propone |  |  | No. de varilla |  | Area (cm²)
|  | 4 |  |  | 6 |  | 2.84
|  | 6 |  |  | 4 |  | 1.29
|  | Area propuesta= |  | 19.1 | [6 empty] | 1.5875
[11 empty] | 0.79375 |  | 15.48
|  | Φ= | 0.7 | factor de reduccion de columna (cambiarlo segun criterio)
|  | Ag= | 5625 | cms.
|  | As= | 19.1
|  | P'o= | 738026.905
CALCULO DE EXENTRICIDADES
|  | ex= | 0.1139
|  | ey= | 0.52365
CALCULO DE LA RELACION e/h
|  | ex/hx = | 0.15187
|  | ey/hy = | 0.6982
CALCULO DE RELACIONES DE SECCIONES
|  | recubriminento (en mts)= |  | 0.05 | δx = | b ch/ bx = | 0.86667 | mts. | minimo = | 0.03 mts.
|  | recubriminento (en mts)= |  | 0.05 | δy = | h ch/ hy = | 0.86667 | mts. | minimo = | 0.05 mts.
|  | b ch Y h ch = longitudes de la columna menos el recubrimiento de arriba y de abajo | [6 empty] | Ach = | 4225 | Cms.
CUANTILLA DE ARMADO TOTAL
|  | Γu = | 0.053454 | cms.
PARAMETROS PARA DETERMINAR K'x Y K'y EN GRAFICOS DE DISEÑO
|  | ex/hx = | 0.15187 | ey/hy = | 0.6982
|  | δx = | 0.86667 | δy = | 0.86667
|  | Γu = | 0.053454 | Γu = | 0.053454
Ingrese datos segun las graficas
|  | K'x = | 0.8 | K'y = | 0.35
CALCULO DE P'x Y P'y
|  | P'x = | 945000 | Kg.
|  | P'y = | 413437.5 | Kg.
CLCULO DE P'u
|  | 1/P'u = | 2.122e-06
Entonces
|  | P'u = | 471257.4916 | kg.
CHEQUEANDO EL ACERO
P'u Vrs. Pu
CHEQUEA, se puede seguir diseñando
|  | 471257.4916 | > | 25839.096
P'u > Pu
ALTURA DE LA ZONA DE CONFINAMIENTO
h/6 =
|  | Lo = | 45 cms. | Constante |  | De estos tres se toma el mayor
lado mayor de la seccion de la columna
Ingresar datos
|  |  | 66.6667 | cms.
|  | Lo = | 45 | cms. |  | Mayor = | 75 | cms.
|  |  | 75 | cms.
CALCULO DEL ESPACIAMIENTO DE LOS ESTRIBOS
|  | Asv = | Area transversal de la varilla utilizada
|  | Ln = | Mayor distancia entre dos varillas
|  | ps = | Relacion volumetrica de la seccion transversal
Ingrese No. de varilla a utilizar para estribos
|  | No. = | 3
|  | Asv = | 0.7128 | Cms. 2
Ingrese la mayor distancia entre dos varillas Ln.
|  | Ln = | 12 | Ingresado
Relacion Volumetrica de la seccion transversal
|  | ps = | 0.0094721
POR LO TANTO
|  | So = | 12.5421 | Cms.
|  | So es la separacion maxima entre estribos ya que |  |  |  | 12.5421 | > | 5
Donde So es el espaciamiento de los estribos en la zona de confinamiento
pero no podemos usar este dato porque es mayor a 10, vuelva a verificar Ln
POR LO TANTO
|  | S = | 37.5 | Cms.
13.3333 |  | Donde S es la separacion maxima entre estribos en la zona NO confinada
Ingrese los siguientes datos
|  | La Separacion final de estribos en la zona de confinamiento es: |  |  |  |  | 12.5421 | Cms. | Ingresado |  |  | 400 | cm
|  | La Separacion final de estribos en la zona NO confinada es: |  |  |  |  | 37.5 | Cms. | Ingresado |  |  | 75 | cm
|  | b ch = | 65 | cms
|  | h ch = | 65 | cms |  |  |  | 212.5
|  | No. de estribos en la zona de confinamiento |  |  |  | 6.9799 | entonces necesitamos |  | 13.9597 | estribos
|  | No. de estribos en la zona NO confinada |  |  |  | 5.6667 | entonces necesitamos |  | 5.6667 | estribos
[9 empty] | 19.6264 | Cantidad Total de estribos en la columna
|  | Metros lineales de varilla por estribo: |  |  | 2.6499 | mts. | [5 empty] | Numero | Varilla/qq
|  | Se necesitan | 52.0079 | metros lineales de acero | [7 empty] | 2 | 30
|  | Cantidad de Varillas que se necesitan para los estribos: |  |  |  |  | 8.668 | Varillas de acero No. |  | 3 |  | 3 | 13
[12 empty] | 4 | 7.5
|  | Ingrese la cantidad de varillas/qq de acero numero |  |  |  | 3 | 13 | Ingresado |  |  |  | 5 | 4.65
|  | entonces tenemos que se necesitan |  |  | 0.66677 | qq de acero para los estribos | [5 empty] | 6 | 3.27
[12 empty] | 7 | 2.4
|  | Longitud de varilla por columna = |  |  | 4 | mts. | [5 empty] | 8 | 1.82
| 6.6667 | Entonces se necesitan |  |  | 40 | Metros lineales de acero | [5 empty] | 9 | 1.44
| 0.66667 | que equivalen a |  |  | 2.6667 | varilla de acero numero |  | 6 | y |  |  | 10
| 2.6667 |  |  |  | 4 | varilla de acero numero |  | 4 |  |  |  | 11
| 4 | Ingrese la cantidad de varillas/qq de acero numero |  |  |  | 6 | 3.27 | Ingresado |  |  |  | 12
|  | Ingrese la cantidad de varillas/qq de acero numero |  |  |  | 4 | 7.5 | Ingresado
|  | entonces tenemos que se necesitan |  |  | 1.3488 | qq de acero para cubrir el area de acero transversal
|  | entonces se necesitan |  | 2.0156 | qq de acero para construir la columna
|  | Y (volumen de columna) |  | 2.25 | Mts3 de Concreto para construir la columna
Segun nuestros datos estructurales tenemos que
|  | f´c = | 210 | kg/cm2 = | que equivale a un concreto de (ingrese dato) |  |  |  | 4000 | PSI
|  | fy= | 2810 | kg/cm2 = | que equivale a un acero de grado (ingrese dato) |  |  |  | 40
|  | El precio del concrteo |  | 4000 | PSI | es de Q | 1260 | El metro cubico |  | Ingresado
|  | y el precio del acero grado |  | 40 |  | es de Q | 490 | El quintal |  | Ingresado
|  | por lo que el precio del acero para contruir la columna es de Q | [6 empty] | 987.6416
|  | y el precio del concrteo para construir la columna es de Q | [6 empty] | 2835
|  | que le dan un valor Total a la columna de Q | [6 empty] | 3822.6416

## ZAPATA 1 CONCENTRICA
ZAPATA CONCENTRICA PRINCIPAL
[7 empty] | 61.8489 |  |  | Ton
0.75
COLUMNA
|  |  |  | suelo | [10 empty] | 0.75
2
Altura de columna
|  |  | Ma x-x |  |  | 2.8974 |  |  | Ton-m. | [8 empty] | 4
|  |  | Ma y-y |  |  | 4.7033 |  |  | Ton-m.
ZAPATA CONCENTRICA
Ma y-y
Ma x-x
DATOS:
Fcu |  | = | 1.4
Vs |  | = | 18.5 |  |  | Ton/m^2
Ws |  | = | 1.965 |  |  | Ton/m^3
Wc |  | = | 2.4 |  |  | Ton/m^3
f'c |  | = | 210 |  |  | kg/cm^2
fy |  | = | 2810 |  |  | kg/cm^2
CARGA POR SERVICIO
P' | = | 44.1778 |  | Ton
Mx | = | 2.0696 |  | T-m.
My | = | 3.3595 |  | T-m.
DIMENSIONES DE ZAPATA SUGERIDAS
AREA |  | = | 3.3432 |  | m2 |  |  | DIMENSION |  |  |  | = | 1.8284 |  | m2 |  | Nota:
No se recomienda un area de zapata muy cercana al valor soporte.
[5 empty] | 2.5 | [21 empty] | 6.25
|  |  |  | ZAPATA CONCENTRICA | [10 empty] | A PROPUESTA |  |  |  | = | 6.25 | m2
2.5
t' Grosor de Zapata
0.5
[13 empty] | 40 + d |  |  |  |  | 40 + d/2
[14 empty] | 40 |  |  |  |  | 40
Pcolumna |  |  | = | 8.1 |  | Ton
Psuelo |  |  | = | 24.5625 |  | Ton
Pcimiento |  |  | = | 7.5 |  | Ton
|  | Pd | = | 84.3403 |  |  | Ton
Calculo de momento | [7 empty] | Excentricidad | [5 empty] | Presion Qmax | [6 empty] | Presion Qmin |  |  |  |  | Presion Ultima
Mx | = | 2.0696 |  | T-m. |  |  |  | ex | = | 0.024539 |  | m |  | qmax |  | = | 15.5792 |  | Ton/m2 |  | qmin |  | = | 11.4097 | Ton/m2 | qult |  | = | 21.8109 | Ton/m2
My | = | 3.3595 |  | T-m. |  |  |  | ey | = | 0.039833 |  | m
DIAGRAMA DE PRESIONES | [14 empty] | PERALTE EFECTIVO
0.075
0.0191
11.4097
0.41545
15.5792
|  |  |  | 2.5 | [23 empty] | ^
CORTE SIMPLE | [14 empty] | CORTE PUNZONANTE
25.058 | [14 empty] | 106.693 | [6 empty] | 466.18
OK
59.8281 | [14 empty] | 669.3765
OK
118.5443
210.4957
REFUERZO POR FLEXION EN X-X
MOMENTO ULTIMO ACTUANTE
834948.8448
CHEQUEO POR FLEXION EJE X - X | [11 empty] | CHEQUEO POR FLEXION EJE Y - Y
Momento Actuante | [11 empty] | Momento Actuante
8.3495 | [11 empty] | 8.3495
As minimo | [11 empty] | As minimo
8.309 |  | cm^2 | [9 empty] | 8.309 |  | cm^2
Propuesta de Armado | [11 empty] | Propuesta de Armado
# | 4 |  | @ | 16 |  | cm | [5 empty] | # | 4 |  | @ | 16 |  | cm
|  | 7.9173 | [11 empty] | 7.9173
| No Cumple | [11 empty] | No Cumple
Momento Ultimo | [11 empty] | Momento Ultimo
8.1937 |  | < | 8.3495 | [8 empty] | 7.9935 |  | < | 8.3495
NO CUMPLE | [11 empty] | NO CUMPLE
PROPUESTA DE ARMADO | [11 empty] | PROPUESTA DE ARMADO
Cama Superior (X - X) | [11 empty] | Cama Superior (X - X)
# | 4 |  | @ | 16 |  | cm | [5 empty] | # | 4 |  | @ | 16 |  | cm

## ZAPATA 2 CONCENTRICA
ZAPATA CONCENTRICA
[7 empty] | 25.8391 |  |  | Ton
0.4
COLUMNA
|  |  |  | suelo | [10 empty] | 0.4
1.5
Altura de columna
|  |  | Ma x-x |  |  | 2.8974 |  |  | Ton-m. | [8 empty] | 4.5
|  |  | Ma y-y |  |  | 13.3207 |  |  | Ton-m.
ZAPATA CONCENTRICA
Ma y-y
Ma x-x
DATOS:
Fcu |  | = | 1.4
Vs |  | = | 18.5 |  |  | Ton/m^2
Ws |  | = | 1.965 |  |  | Ton/m^3
Wc |  | = | 2.4 |  |  | Ton/m^3
f'c |  | = | 210 |  |  | kg/cm^2
fy |  | = | 2810 |  |  | kg/cm^2
CARGA POR SERVICIO
P' | = | 18.4565 |  | Ton
Mx | = | 2.0696 |  | T-m.
My | = | 9.5148 |  | T-m.
DIMENSIONES DE ZAPATA SUGERIDAS
AREA |  | = | 1.3967 |  | m2 |  |  | DIMENSION |  |  |  | = | 1.1818 |  | m2 |  | Nota:
No se recomienda un area de zapata muy cercana al valor soporte.
[5 empty] | 1.5 | [21 empty] | 2.25
|  |  |  | ZAPATA CONCENTRICA | [10 empty] | A PROPUESTA |  |  |  | = | 2.25 | m2
1.5
t' Grosor de Zapata
0.5
[13 empty] | 40 + d |  |  |  |  | 40 + d/2
[14 empty] | 40 |  |  |  |  | 40
Pcolumna |  |  | = | 2.304 |  | Ton
Psuelo |  |  | = | 6.6319 |  | Ton
Pcimiento |  |  | = | 2.7 |  | Ton
|  | Pd | = | 30.0924 |  |  | Ton
Calculo de momento | [7 empty] | Excentricidad | [5 empty] | Presion Qmax | [6 empty] | Presion Qmin |  |  |  |  | Presion Ultima
Mx | = | 2.0696 |  | T-m. |  |  |  | ex | = | 0.068775 |  | m |  | qmax |  | = | 33.9689 |  | Ton/m2 |  | qmin |  | = | -7.2201 | Ton/m2 | qult |  | = | 47.5564 | Ton/m2
My | = | 9.5148 |  | T-m. |  |  |  | ey | = | 0.31619 |  | m
DIAGRAMA DE PRESIONES | [14 empty] | PERALTE EFECTIVO
0.075
0.0191
-7.2201
0.41545
33.9689
|  |  |  | 1.5 | [23 empty] | ^
CORTE SIMPLE | [14 empty] | CORTE PUNZONANTE
9.5981 | [14 empty] | 75.3788 | [6 empty] | 326.18
OK
35.8969 | [14 empty] | 468.3539
OK
84.4083
147.2811
REFUERZO POR FLEXION EN X-X
MOMENTO ULTIMO ACTUANTE
719290.4283
CHEQUEO POR FLEXION EJE X - X | [11 empty] | CHEQUEO POR FLEXION EJE Y - Y
Momento Actuante | [11 empty] | Momento Actuante
7.1929 | [11 empty] | 7.1929
As minimo | [11 empty] | As minimo
8.309 |  | cm^2 | [9 empty] | 8.309 |  | cm^2
Propuesta de Armado | [11 empty] | Propuesta de Armado
# | 5 |  | @ | 20 |  | cm | [5 empty] | # | 5 |  | @ | 20 |  | cm
|  | 9.8966 | [11 empty] | 9.8966
| Cumple | [11 empty] | Cumple
Momento Ultimo | [11 empty] | Momento Ultimo
10.2032 |  | > | 7.1929 | [8 empty] | 9.9529 |  | > | 7.1929
El Acero Elegido es Suficiente | [11 empty] | El Acero Elegido es Suficiente
PROPUESTA DE ARMADO | [11 empty] | PROPUESTA DE ARMADO
Cama Superior (X - X) | [11 empty] | Cama Superior (X - X)
# | 5 |  | @ | 20 |  | cm | [5 empty] | # | 5 |  | @ | 20 |  | cm

## ZAPATA EXCENTRICA
ZAPATA EXCENTRICA
|  |  |  | 25.8391 |  |  | Ton
0.75
COLUMNA
[7 empty] | suelo | [8 empty] | 0.75
2
Altura de columna
|  |  |  | Mmax |  |  | 13.3207 |  |  | Ton-m. | [8 empty] | 4
DATOS:
| Fcu |  | = | 1.5
| Vs |  | = | 18.5 |  |  | Ton/m^2
| Ws |  | = | 1.965 |  |  | Ton/m^3
| Wc |  | = | 2.4 |  |  | Ton/m^3
| f'c |  | = | 281 |  |  | kg/cm^2
| fy |  | = | 2810 |  |  | kg/cm^2
CARGA POR SERVICIO
| P' | = | 17.2261 |  | Ton
| Mx | = | 8.8805 |  | T-m.
DIMENSIONES DE ZAPATA SUGERIDAS
| AREA |  | = | 1.3967 |  | m2 |  |  | DIMENSION |  |  |  | = | 1.1818 |  | m2 |  | Nota:
No se recomienda un area de zapata muy cercana al valor soporte.
6.25 | [5 empty] | 2.5 | [24 empty] | 6.25
ZAPATA EXCENTRICA
2.5
[14 empty] | t' Grosor de Zapata | [7 empty] | Peralte "d"
[15 empty] | 0.5 | [7 empty] | 0.3
[14 empty] | 40 + d |  |  |  |  | 40 + d/2
[15 empty] | 70 |  |  |  |  | 55
| Pcolumna |  |  | = | 8.1 |  | Ton
| Psuelo |  |  | = | 24.5625 |  | Ton
| Pcimiento |  |  | = | 7.5 |  | Ton
|  |  | Pd | = | 57.3886 |  |  | Ton
| Calculo de momento | [7 empty] | Excentricidad | [5 empty] | Presion Qmax | [7 empty] | Presion Ultima
| Mo | = | 31.0408 |  | Ton-m |  |  |  | e | = | 0.54089 |  | m |  | qmax |  | = | 21.5814 |  | Ton/m2 |  |  | qult |  | = | 32.3721 |  | Ton/m2
Presion de terreno y cimiento
|  | q(s+c) |  | = | 7.695 |  | Ton/m2
|  | ZAPATA | [6 empty] | a | = | 0.70911 |  | m |  | 3a | = | 2.1273 |  | m
32.3721
Comportamiento Lineal
[10 empty] | w(x) = |  | 15.2172 |  | x
Comportamiento Cuadratico
|  |  | 3a | [6 empty] | w(x) = |  | 7.1532 |  | x^2
CHEQUEO POR CORTE PUNZONANTE
|  | X = | 1.5773 |  |  | w(x) = |  | 24.0026 |  | Ton/m^2
[6 empty] | w(x) = |  | 17.797 |  | Ton/m^2
|  | COMPORTAMIENTO LINEAL | [16 empty] | COMPORTAMIENTO CUADRATICO
| Vactuante |  |  | = | 27.1906 |  | Ton | [11 empty] | Vactuante |  |  | = | 25.996 |  | Ton
| Vres1 |  | = | 215.8914 |  | Ton | [12 empty] | Vres1 |  | = | 215.8914 |  | Ton
| Vres2 |  | = | 39.7159 |  | Ton |  |  | Valor Minimo |  |  |  | = | 39.7159 |  | Ton |  |  | Vres2 |  | = | 39.7159 |  | Ton |  |  | Valor Minimo |  |  | = | 39.7159 |  | Ton
| Vres3 |  | = | 67.8904 |  | Ton | [12 empty] | Vres3 |  | = | 67.8904 |  | Ton
[10 empty] | Criterio | [17 empty] | Criterio
[10 empty] | Chequea | [17 empty] | Chequea
CHEQUEO POR CORTE SIMPLE
[6 empty] | 25.8391 |  |  | Ton
suelo
2
[5 empty] | 16.394 | [12 empty] | x | = | 1.0773 |  | m
[18 empty] | Comportamiento Lineal | [10 empty] | Comportamiento Cuadratico
[10 empty] | x | [8 empty] | w(x) = |  | 15.2172 |  | x |  | = | 16.394 |  |  |  | w(x) = |  | 7.1532 |  | x^2 | = | 8.3023
1.05
[19 empty] | Vact = |  | 4.8132 |  | Ton/m | [6 empty] | Vact = |  | 7.0066 |  | Ton/m
[19 empty] | Franja Unitaria | [10 empty] | Franja Unitaria
[7 empty] | 2.1273 | [5 empty] | 0.37266
2.8676
1.0773
4.8132
[8 empty] | 2.3268 |  |  | 0.50568
CHEQUEO POR FLEXION EJE X - X
Momento de Sección
0.53433
| Comportamiento Lineal | [11 empty] | Comportamiento Cuadratico
| Wrostro de columna | [11 empty] | Wrostro de columna
| 20.9592 | [11 empty] | 9.8523
| Momento rostro de columna | [11 empty] | Momento rostro de columna
| 5.1562 | [11 empty] | 8.6679
| x | = | 1.301 | [9 empty] | x | = | 2.4754
| Wultimo maximo | [11 empty] | Wultimo maximo
| 19.7982 | [11 empty] | 17.7069
| Momento Actuante | [11 empty] | Momento Actuante
| 5.1925 | [11 empty] | 13.1253
| As minimo | [11 empty] | As minimo
| 6 |  | cm^2 | [9 empty] | 6 |  | cm^2
| Propuesta de Armado | [11 empty] | Propuesta de Armado
| # | 5 |  | @ | 20 |  | cm | [5 empty] | # | 5 |  | @ | 20 |  | cm
|  |  | 9.8966 | [11 empty] | 9.8966
|  | Cumple | [11 empty] | Cumple
| Momento Ultimo | [11 empty] | Momento Ultimo
| 7.3629 |  | > | 5.1925 | [8 empty] | 7.3629 |  | < | 13.1253
| El Acero Elegido es Suficiente | [11 empty] | NO CUMPLE
| PROPUESTA DE ARMADO | [10 empty] | PROPUESTA DE ARMADO
| Cama Superior (X - X) | [11 empty] | Cama Superior (X - X)
| # | 5 |  | @ | 20 |  | cm | [5 empty] | # | 5 |  | @ | 20 |  | cm
| Cama Inferior (X - X) | [11 empty] | Cama Inferior (X - X)
| # | 4 |  | @ | 25 |  | cm | [5 empty] | # | 4 |  | @ | 25 |  | cm
CHEQUEO POR FLEXION EJE Y - Y
| Comportamiento Lineal | [11 empty] | Comportamiento Cuadratico
| Carga para franja de diseño | [11 empty] | Carga para franja de diseño
| 17.1549 | [11 empty] | 8.064
| Carga de diseño YY | [11 empty] | Carga de diseño YY
| 24.7635 | [11 empty] | 20.218
| Momento Actuante Rost Col | [11 empty] | Momento Actuante Rost Col
| 9.4798 | [11 empty] | 7.7397
| Peralte Efectivo | [11 empty] | Peralte Efectivo
| 73.5712 | [11 empty] | 73.5712
| As | [11 empty] | As
| 4.9785 | [11 empty] | 4.0675
| PROPUESTA DE ARMADO | [10 empty] | PROPUESTA DE ARMADO
| Cama Superior (Y - Y) | [11 empty] | Cama Superior (Y - Y)
| 4 |  | # | 4 | [8 empty] | 4 |  | # | 4
| Cama Inferior (Y - Y) | [11 empty] | Cama Inferior (Y - Y)
| 4 |  | @ | 25 | [8 empty] | 4 |  | @ | 25