## Datos
Datos Para el Diseño de Caudales
Criterios de Diseño
Factor de retorno |  |  | 75%
Factor de flujo |  |  | 2.5
Densidad de vivienda |  |  | 5
Periodo de diseño |  |  | 32
Tasa de crecimiento geométrico |  |  | 2.4%
Factor de crecimiento |  |  | 2.136
Longitud por conexión |  |  | 6
Longitud de Tuberia Central |  |  | 100
Dotación |  |  | 200
Factor de Lluvia Ilicita |  |  | 10%
Factor de Infiltración |  |  | 12%
Factor Comercial + Industrial |  |  | 15%
Puntos de Desfogue
I | S
Tipo | Pozo Inicio | Pozo Final | P.D. | P.D. Ant. |  | Viviendas
I | 1 | 2 | 1 |  |  | 60 | No Borrar ni insertar una fila por Encima de esta
S | 2 | 3 | 2 | 1 |  | 50
I | 3 | 4 | 3 |  |  | 38
S | 1 | 5 | 4 |  |  | 20
S | 3 | 7 | 5 | 2 |  | 61
S | 4 | 8 | 6 | 3 |  | 40
I | 5 | 6 | 7 |  |  | 70
I | 6 | 7 | 8 |  |  | 56
I | 7 | 8 | 9 |  |  | 50
S | 5 | 9 | 10 | 4 |  | 31
S | 6 | 10 | 11 | 7 |  | 82
S | 7 | 11 | 12 | 5 | 8 | 78
S | 8 | 12 | 13 | 6 | 9 | 38
I | 9 | 10 | 14 |  |  | 77
I | 10 | 11 | 15 |  |  | 71
I | 11 | 12 | 16 |  |  | 77
S | 9 | 13 | 17 | 10 |  | 70
S | 10 | 14 | 18 | 11 | 14 | 73
S | 11 | 15 | 19 | 12 | 15 | 49
S | 12 | 16 | 20 | 13 | 16 | 35
S | 13 | 14 | 21 | 17 |  | 51
S | 14 | 15 | 22 | 18 | 21 | 38
S | 15 | 16 | 23 | 19 | 22 | 42
S | 16 | 17 | 24 | 23 | 20 | 1 | No Borrar ni insertar una fila por Debajo de esta
Datos Para el Diseño de Drenajes
Criterios de Diseño
Altura de Pozo de Inicio |  |  | 1.3
Longitud de Tuberia Central |  |  | 100
Tipo de Tuberia |  |  | PVC
Factor de Manning |  |  | 0.01
Diametro Propuesto |  |  | 6
Dist. Cota a Cota Máxima |  |  | 1.4
Rango de Velocidad |  |  | 0.6
2.5
q/Q Máx |  |  | 0.85
Información Sobre los Pozos
No. Pozo | Cota de Terreno
1 | 101 |  | No Borrar ni insertar una fila por Encima de esta
2 | 99
3 | 96.1
4 | 93.5
5 | 98.9
6 | 97
7 | 94.5
8 | 92
9 | 96.3
10 | 95
11 | 93
12 | 89.9
13 | 94.3
14 | 93
15 | 90
16 | 87.8
17 | 86 |  | No Borrar ni insertar una fila por Debajo de esta

## Cálculo de Caudales
Diseño de Caudales
P.D. | Viv. A | Hab. A. | Viv. F. | Hab. F. | Dotación (L/Hab/d) | QMedio | QDomiciliar | FLL. I. | QLLuvia Ilicita | LongTuberia Central | LongConexiones | LongTuberia | FInf. | QInfiltración | FC.+ I. | QC. + I. | Qmedio Sanitario | Qmáximo Sanitario
1 | 60 | 300 | 128.1592 | 640.7961 | 200 | 1.4833 | 1.1125 | 10% | 0.11125 | 100 | 768.9553 | 868.9553 | 12% | 0.10427 | 15% | 0.16687 | 3.1636 | 3.1636
2 | 50 | 250 | 106.7994 | 533.9968 | 200 | 1.2361 | 0.92708 | 10% | 0.092708 | 100 | 640.7961 | 740.7961 | 12% | 0.088896 | 15% | 0.13906 | 2.6384 | 5.802
3 | 38 | 190 | 81.1675 | 405.8375 | 200 | 0.93944 | 0.70458 | 10% | 0.070458 | 100 | 487.005 | 587.005 | 12% | 0.070441 | 15% | 0.10569 | 2.008 | 2.008
4 | 20 | 100 | 42.7197 | 213.5987 | 200 | 0.49444 | 0.37083 | 10% | 0.037083 | 100 | 256.3184 | 356.3184 | 12% | 0.042758 | 15% | 0.055625 | 1.0625 | 1.0625
5 | 61 | 305 | 130.2952 | 651.476 | 200 | 1.508 | 1.131 | 10% | 0.1131 | 100 | 781.7713 | 881.7713 | 12% | 0.10581 | 15% | 0.16966 | 3.2162 | 9.0181
6 | 40 | 200 | 85.4395 | 427.1974 | 200 | 0.98888 | 0.74166 | 10% | 0.074166 | 100 | 512.6369 | 612.6369 | 12% | 0.073516 | 15% | 0.11125 | 2.1131 | 4.1211
7 | 70 | 350 | 149.5191 | 747.5955 | 200 | 1.7305 | 1.2979 | 10% | 0.12979 | 100 | 897.1146 | 997.1146 | 12% | 0.11965 | 15% | 0.19469 | 3.6889 | 3.6889
8 | 56 | 280 | 119.6153 | 598.0764 | 200 | 1.3844 | 1.0383 | 10% | 0.10383 | 100 | 717.6916 | 817.6916 | 12% | 0.098123 | 15% | 0.15575 | 2.9535 | 2.9535
9 | 50 | 250 | 106.7994 | 533.9968 | 200 | 1.2361 | 0.92708 | 10% | 0.092708 | 100 | 640.7961 | 740.7961 | 12% | 0.088896 | 15% | 0.13906 | 2.6384 | 2.6384
10 | 31 | 155 | 66.2156 | 331.078 | 200 | 0.76638 | 0.57479 | 10% | 0.057479 | 100 | 397.2936 | 497.2936 | 12% | 0.059675 | 15% | 0.086218 | 1.6403 | 2.7029
11 | 82 | 410 | 175.1509 | 875.7547 | 200 | 2.0272 | 1.5204 | 10% | 0.15204 | 100 | 1050.9056 | 1150.9056 | 12% | 0.13811 | 15% | 0.22806 | 4.3192 | 8.0081
12 | 78 | 390 | 166.607 | 833.0349 | 200 | 1.9283 | 1.4462 | 10% | 0.14462 | 100 | 999.6419 | 1099.6419 | 12% | 0.13196 | 15% | 0.21694 | 4.1091 | 16.0808
13 | 38 | 190 | 81.1675 | 405.8375 | 200 | 0.93944 | 0.70458 | 10% | 0.070458 | 100 | 487.005 | 587.005 | 12% | 0.070441 | 15% | 0.10569 | 2.008 | 8.7675
14 | 77 | 385 | 164.471 | 822.355 | 200 | 1.9036 | 1.4277 | 10% | 0.14277 | 100 | 986.826 | 1086.826 | 12% | 0.13042 | 15% | 0.21415 | 4.0566 | 4.0566
15 | 71 | 355 | 151.6551 | 758.2754 | 200 | 1.7553 | 1.3165 | 10% | 0.13165 | 100 | 909.9305 | 1009.9305 | 12% | 0.12119 | 15% | 0.19747 | 3.7414 | 3.7414
16 | 77 | 385 | 164.471 | 822.355 | 200 | 1.9036 | 1.4277 | 10% | 0.14277 | 100 | 986.826 | 1086.826 | 12% | 0.13042 | 15% | 0.21415 | 4.0566 | 4.0566
17 | 70 | 350 | 149.5191 | 747.5955 | 200 | 1.7305 | 1.2979 | 10% | 0.12979 | 100 | 897.1146 | 997.1146 | 12% | 0.11965 | 15% | 0.19469 | 3.6889 | 6.3918
18 | 73 | 365 | 155.9271 | 779.6353 | 200 | 1.8047 | 1.3535 | 10% | 0.13535 | 100 | 935.5623 | 1035.5623 | 12% | 0.12427 | 15% | 0.20303 | 3.8465 | 15.9112
19 | 49 | 245 | 104.6634 | 523.3168 | 200 | 1.2114 | 0.90854 | 10% | 0.090854 | 100 | 627.9802 | 727.9802 | 12% | 0.087358 | 15% | 0.13628 | 2.5858 | 22.4081
20 | 35 | 175 | 74.7595 | 373.7977 | 200 | 0.86527 | 0.64895 | 10% | 0.064895 | 100 | 448.5573 | 548.5573 | 12% | 0.065827 | 15% | 0.097343 | 1.8505 | 14.6746
21 | 51 | 255 | 108.9353 | 544.6767 | 200 | 1.2608 | 0.94562 | 10% | 0.094562 | 100 | 653.612 | 753.612 | 12% | 0.090433 | 15% | 0.14184 | 2.6909 | 9.0827
22 | 38 | 190 | 81.1675 | 405.8375 | 200 | 0.93944 | 0.70458 | 10% | 0.070458 | 100 | 487.005 | 587.005 | 12% | 0.070441 | 15% | 0.10569 | 2.008 | 27.0019
23 | 42 | 210 | 89.7115 | 448.5573 | 200 | 1.0383 | 0.77875 | 10% | 0.077875 | 100 | 538.2687 | 638.2687 | 12% | 0.076592 | 15% | 0.11681 | 2.2181 | 51.6281
24 | 1 | 5 | 2.136 | 10.6799 | 200 | 0.024722 | 0.018542 | 10% | 0.0018542 | 100 | 12.8159 | 112.8159 | 12% | 0.013538 | 15% | 0.0027812 | 0.064527 | 66.3672

## Cálculo de Drenaje
Diseño de Drenajes
P.D. | De pozo |  |  |  | A pozo |  |  | Dist.de cota t. a cota inv. ll | Q L/s | Pendiente de terreno | Pendiente de la tubería | Diferencia de alturas entre cotas | Longitud de diseño de tuberia | Tipo de tubería | Factor de manning | Diámetro propuesto pulgadas | Sección llena |  |  | q/Q | d/D | Tirante hidráulico pulgadas | v/V | Velocidad a sección parcial
| DE | Cota de terreno | Altura de Pozo | Cota invertida de salida | A | Cota de terreno | Cota invertida de llegada | [9 empty] | Radio hidráulico | Velocidad | Q L/s
1 | 1 | 101 | 1.3 | 99.7 | 2 | 99 | 97.7 | 1.3 | 3.1636 | 2% | 2% | 2 | 100 | PVC | 0.01 | 6 | 0.0381 | 1.6013 | 29.2096 | 0.10831 | 0.222 | 1.332 | 0.65411 | 1.0474
2 | 2 | 99 | 1.4 | 97.6 | 3 | 96.1 | 94.7 | 1.4 | 5.802 | 2.9% | 2.9% | 2.9 | 100 | PVC | 0.01 | 6 | 0.0381 | 1.9282 | 35.173 | 0.16496 | 0.274 | 1.644 | 0.73805 | 1.4231
3 | 3 | 96.1 | 1.3 | 94.8 | 4 | 93.5 | 92.2 | 1.3 | 2.008 | 2.6% | 2.6% | 2.6 | 100 | PVC | 0.01 | 6 | 0.0381 | 1.8257 | 33.3041 | 0.060294 | 0.166 | 0.996 | 0.54983 | 1.0038
4 | 1 | 101 | 1.4 | 99.6 | 5 | 98.9 | 97.5 | 1.4 | 1.0625 | 2.1% | 2.1% | 2.1 | 100 | PVC | 0.01 | 6 | 0.0381 | 1.6408 | 29.9309 | 0.0355 | 0.128 | 0.768 | 0.46847 | 0.76867
5 | 3 | 96.1 | 1.5 | 94.6 | 7 | 94.5 | 93.1 | 1.4 | 9.0181 | 1.6% | 1.5% | 1.5 | 100 | PVC | 0.01 | 6 | 0.0381 | 1.3867 | 25.2963 | 0.3565 | 0.412 | 2.472 | 0.91532 | 1.2693
6 | 4 | 93.5 | 1.4 | 92.1 | 8 | 92 | 90.6 | 1.4 | 4.1211 | 1.5% | 1.5% | 1.5 | 100 | PVC | 0.01 | 6 | 0.0381 | 1.3867 | 25.2963 | 0.16291 | 0.272 | 1.632 | 0.73502 | 1.0193
7 | 5 | 98.9 | 1.3 | 97.6 | 6 | 97 | 95.7 | 1.3 | 3.6889 | 1.9% | 1.9% | 1.9 | 100 | PVC | 0.01 | 6 | 0.0381 | 1.5607 | 28.47 | 0.12957 | 0.243 | 1.458 | 0.68934 | 1.0759
8 | 6 | 97 | 1.3 | 95.7 | 7 | 94.5 | 93.2 | 1.3 | 2.9535 | 2.5% | 2.5% | 2.5 | 100 | PVC | 0.01 | 6 | 0.0381 | 1.7903 | 32.6573 | 0.09044 | 0.203 | 1.218 | 0.62052 | 1.1109
9 | 7 | 94.5 | 1.3 | 93.2 | 8 | 92 | 90.7 | 1.3 | 2.6384 | 2.5% | 2.5% | 2.5 | 100 | PVC | 0.01 | 6 | 0.0381 | 1.7903 | 32.6573 | 0.080789 | 0.192 | 1.152 | 0.60027 | 1.0747
10 | 5 | 98.9 | 1.5 | 97.4 | 9 | 96.3 | 94.9 | 1.4 | 2.7029 | 2.6% | 2.5% | 2.5 | 100 | PVC | 0.01 | 6 | 0.0381 | 1.7903 | 32.6573 | 0.082765 | 0.194 | 1.164 | 0.604 | 1.0813
11 | 6 | 97 | 1.4 | 95.6 | 10 | 95 | 93.6 | 1.4 | 8.0081 | 2% | 2% | 2 | 100 | PVC | 0.01 | 6 | 0.0381 | 1.6013 | 29.2096 | 0.27416 | 0.357 | 2.142 | 0.8517 | 1.3638
12 | 7 | 94.5 | 1.5 | 93 | 11 | 93 | 91.6 | 1.4 | 16.0808 | 1.5% | 1.4% | 1.4 | 100 | PVC | 0.01 | 6 | 0.0381 | 1.3397 | 24.4385 | 0.65801 | 0.591 | 3.546 | 1.0669 | 1.4294
13 | 8 | 92 | 1.5 | 90.5 | 12 | 89.9 | 88.5 | 1.4 | 8.7675 | 2.1% | 2% | 2 | 100 | PVC | 0.01 | 6 | 0.0381 | 1.6013 | 29.2096 | 0.30016 | 0.375 | 2.25 | 0.87348 | 1.3987
14 | 9 | 96.3 | 1.3 | 95 | 10 | 95 | 93.7 | 1.3 | 4.0566 | 1.3% | 1.3% | 1.3 | 100 | PVC | 0.01 | 6 | 0.0381 | 1.291 | 23.5495 | 0.17226 | 0.28 | 1.68 | 0.74705 | 0.96444
15 | 10 | 95 | 1.3 | 93.7 | 11 | 93 | 91.7 | 1.3 | 3.7414 | 2% | 2% | 2 | 100 | PVC | 0.01 | 6 | 0.0381 | 1.6013 | 29.2096 | 0.12809 | 0.241 | 1.446 | 0.68607 | 1.0986
16 | 11 | 93 | 1.3 | 91.7 | 12 | 89.9 | 88.6 | 1.3 | 4.0566 | 3.1% | 3.1% | 3.1 | 100 | PVC | 0.01 | 6 | 0.0381 | 1.9936 | 36.3657 | 0.11155 | 0.225 | 1.35 | 0.65926 | 1.3143
17 | 9 | 96.3 | 1.5 | 94.8 | 13 | 94.3 | 92.9 | 1.4 | 6.3918 | 2% | 1.9% | 1.9 | 100 | PVC | 0.01 | 6 | 0.0381 | 1.5607 | 28.47 | 0.22451 | 0.322 | 1.932 | 0.80654 | 1.2588
18 | 10 | 95 | 1.5 | 93.5 | 14 | 93 | 91.6 | 1.4 | 15.9112 | 2% | 1.9% | 1.9 | 100 | PVC | 0.01 | 6 | 0.0381 | 1.5607 | 28.47 | 0.55888 | 0.534 | 3.204 | 1.0274 | 1.6035
19 | 11 | 93 | 1.5 | 91.5 | 15 | 90 | 88.6 | 1.4 | 22.4081 | 3% | 2.9% | 2.9 | 100 | PVC | 0.01 | 6 | 0.0381 | 1.9282 | 35.173 | 0.63708 | 0.579 | 3.474 | 1.0593 | 2.0425
20 | 12 | 89.9 | 1.5 | 88.4 | 16 | 87.8 | 86.4 | 1.4 | 14.6746 | 2.1% | 2% | 2 | 100 | PVC | 0.01 | 6 | 0.0381 | 1.6013 | 29.2096 | 0.50239 | 0.501 | 3.006 | 1.0008 | 1.6026
21 | 13 | 94.3 | 1.5 | 92.8 | 14 | 93 | 91.6 | 1.4 | 9.0827 | 1.3% | 1.2% | 1.2 | 100 | PVC | 0.01 | 6 | 0.0381 | 1.2403 | 22.6257 | 0.40143 | 0.44 | 2.64 | 0.94447 | 1.1715
22 | 14 | 93 | 1.5 | 91.5 | 15 | 90 | 88.6 | 1.4 | 27.0019 | 3% | 2.9% | 2.9 | 100 | PVC | 0.01 | 6 | 0.0381 | 1.9282 | 35.173 | 0.76769 | 0.656 | 3.936 | 1.1021 | 2.1251
23 | 15 | 90 | 1.5 | 88.5 | 16 | 87.8 | 86.4 | 1.4 | 51.6281 | 2.2% | 2.1% | 2.1 | 100 | PVC | 0.01 | 8 | 0.0508 | 1.9877 | 64.46 | 0.80093 | 0.677 | 5.416 | 1.1112 | 2.2087
24 | 16 | 87.8 | 1.5 | 86.3 | 17 | 86 | 84.6 | 1.4 | 66.3672 | 1.8% | 1.7% | 1.7 | 100 | PVC | 0.01 | 10 | 0.0635 | 2.0753 | 105.1554 | 0.63113 | 0.576 | 5.76 | 1.0573 | 2.1942

## Relaciones Hidraúlicas
Método de Prueba
| Relaciones Hidraúlicas de Una Sección Circular | [6 empty] | q/Q | d/D | v/V | 0
q/Q | d/D | v/V | r/R | a/A | q/Q | θ(rad) | θ(°) | 0.32 | 0.388 | 0.88862 | [5 empty] | 1/n
0 | 0 | 0 | 0 | 0 | 0 | 0 | 0 | 0 | 0.388 | 0.32 |  | R= | PF | - | Po |  | -1 | 100%
1.0317e-06 | 0.001 | 0.019224 | 0.0026654 | 5.3668e-05 | 1.0317e-06 | 0.12651 | 7.2486 | 0.32 | 0 | 0.88862
4.6294e-06 | 0.002 | 0.030507 | 0.0053284 | 0.00015175 | 4.6294e-06 | 0.17895 | 10.2528 | 0.32 | 0.388 | 0.88862
1.1138e-05 | 0.003 | 0.039963 | 0.0079888 | 0.0002787 | 1.1138e-05 | 0.2192 | 12.5592
2.076e-05 | 0.004 | 0.048396 | 0.010647 | 0.00042896 | 2.076e-05 | 0.25315 | 14.5045
3.3646e-05 | 0.005 | 0.056141 | 0.013302 | 0.00059931 | 3.3646e-05 | 0.28308 | 16.2192
4.9915e-05 | 0.006 | 0.063377 | 0.015955 | 0.00078758 | 4.9915e-05 | 0.31015 | 17.7702
6.9665e-05 | 0.007 | 0.070215 | 0.018606 | 0.00099216 | 6.9665e-05 | 0.33506 | 19.1973
9.2981e-05 | 0.008 | 0.076728 | 0.021254 | 0.0012118 | 9.2981e-05 | 0.35825 | 20.5262
0.00011994 | 0.009 | 0.08297 | 0.023899 | 0.0014456 | 0.00011994 | 0.38004 | 21.775
0.0001506 | 0.01 | 0.08898 | 0.026542 | 0.0016926 | 0.0001506 | 0.40067 | 22.9567
0.00018503 | 0.011 | 0.094787 | 0.029183 | 0.0019521 | 0.00018503 | 0.4203 | 24.0812
0.00022328 | 0.012 | 0.10042 | 0.031821 | 0.0022236 | 0.00022328 | 0.43906 | 25.1562
0.0002654 | 0.013 | 0.10589 | 0.034456 | 0.0025065 | 0.0002654 | 0.45706 | 26.1878
0.00031144 | 0.014 | 0.11122 | 0.037089 | 0.0028003 | 0.00031144 | 0.4744 | 27.181
0.00036143 | 0.015 | 0.11641 | 0.03972 | 0.0031047 | 0.00036143 | 0.49113 | 28.1397
0.00041542 | 0.016 | 0.12149 | 0.042348 | 0.0034193 | 0.00041542 | 0.50732 | 29.0675
0.00047344 | 0.017 | 0.12646 | 0.044973 | 0.0037436 | 0.00047344 | 0.52303 | 29.9671
0.00053552 | 0.018 | 0.13133 | 0.047596 | 0.0040775 | 0.00053552 | 0.53828 | 30.8411
0.00060171 | 0.019 | 0.13611 | 0.050216 | 0.0044207 | 0.00060171 | 0.55312 | 31.6916
0.00067202 | 0.02 | 0.1408 | 0.052834 | 0.0047728 | 0.00067202 | 0.56759 | 32.5204
0.00074649 | 0.021 | 0.14541 | 0.05545 | 0.0051336 | 0.00074649 | 0.5817 | 33.3291
0.00082514 | 0.022 | 0.14995 | 0.058063 | 0.005503 | 0.00082514 | 0.59549 | 34.1192
0.000908 | 0.023 | 0.15441 | 0.060673 | 0.0058806 | 0.000908 | 0.60898 | 34.892
0.00099509 | 0.024 | 0.1588 | 0.063281 | 0.0062663 | 0.00099509 | 0.62218 | 35.6485
0.0010864 | 0.025 | 0.16313 | 0.065887 | 0.00666 | 0.0010864 | 0.63512 | 36.3897
0.0011821 | 0.026 | 0.1674 | 0.06849 | 0.0070614 | 0.0011821 | 0.64781 | 37.1167
0.001282 | 0.027 | 0.17161 | 0.07109 | 0.0074704 | 0.001282 | 0.66026 | 37.8302
0.0013862 | 0.028 | 0.17576 | 0.073688 | 0.0078869 | 0.0013862 | 0.67249 | 38.5309
0.0014948 | 0.029 | 0.17987 | 0.076283 | 0.0083106 | 0.0014948 | 0.68451 | 39.2196
0.0016077 | 0.03 | 0.18392 | 0.078876 | 0.0087414 | 0.0016077 | 0.69633 | 39.8969
0.001725 | 0.031 | 0.18793 | 0.081467 | 0.0091793 | 0.001725 | 0.70796 | 40.5633
0.0018467 | 0.032 | 0.19188 | 0.084055 | 0.0096241 | 0.0018467 | 0.71941 | 41.2194
0.0019728 | 0.033 | 0.1958 | 0.08664 | 0.010076 | 0.0019728 | 0.73069 | 41.8656
0.0021033 | 0.034 | 0.19967 | 0.089223 | 0.010534 | 0.0021033 | 0.74181 | 42.5025
0.0022383 | 0.035 | 0.2035 | 0.091803 | 0.010999 | 0.0022383 | 0.75277 | 43.1304
0.0023776 | 0.036 | 0.2073 | 0.094381 | 0.01147 | 0.0023776 | 0.76358 | 43.7497
0.0025215 | 0.037 | 0.21105 | 0.096956 | 0.011947 | 0.0025215 | 0.77424 | 44.3607
0.0026698 | 0.038 | 0.21477 | 0.099529 | 0.012431 | 0.0026698 | 0.78477 | 44.9639
0.0028226 | 0.039 | 0.21845 | 0.1021 | 0.012921 | 0.0028226 | 0.79516 | 45.5595
0.0029799 | 0.04 | 0.2221 | 0.10467 | 0.013417 | 0.0029799 | 0.80543 | 46.1478
0.0031417 | 0.041 | 0.22571 | 0.10723 | 0.013919 | 0.0031417 | 0.81558 | 46.7291
0.003308 | 0.042 | 0.22929 | 0.10979 | 0.014427 | 0.003308 | 0.82561 | 47.3037
0.0034788 | 0.043 | 0.23284 | 0.11235 | 0.014941 | 0.0034788 | 0.83552 | 47.8718
0.0036542 | 0.044 | 0.23636 | 0.11491 | 0.01546 | 0.0036542 | 0.84533 | 48.4336
0.0038341 | 0.045 | 0.23985 | 0.11747 | 0.015985 | 0.0038341 | 0.85502 | 48.9893
0.0040185 | 0.046 | 0.24332 | 0.12002 | 0.016516 | 0.0040185 | 0.86462 | 49.5392
0.0042076 | 0.047 | 0.24675 | 0.12257 | 0.017052 | 0.0042076 | 0.87412 | 50.0834
0.0044012 | 0.048 | 0.25016 | 0.12512 | 0.017594 | 0.0044012 | 0.88352 | 50.6221
0.0045993 | 0.049 | 0.25354 | 0.12766 | 0.018141 | 0.0045993 | 0.89283 | 51.1556
0.0048021 | 0.05 | 0.25689 | 0.1302 | 0.018693 | 0.0048021 | 0.90205 | 51.6839
0.0050095 | 0.051 | 0.26022 | 0.13274 | 0.019251 | 0.0050095 | 0.91119 | 52.2072
0.0052214 | 0.052 | 0.26353 | 0.13528 | 0.019813 | 0.0052214 | 0.92024 | 52.7257
0.005438 | 0.053 | 0.26681 | 0.13782 | 0.020381 | 0.005438 | 0.9292 | 53.2395
0.0056591 | 0.054 | 0.27007 | 0.14035 | 0.020954 | 0.0056591 | 0.93809 | 53.7487
0.0058849 | 0.055 | 0.2733 | 0.14288 | 0.021532 | 0.0058849 | 0.9469 | 54.2535
0.0061153 | 0.056 | 0.27652 | 0.14541 | 0.022116 | 0.0061153 | 0.95564 | 54.754
0.0063504 | 0.057 | 0.27971 | 0.14793 | 0.022703 | 0.0063504 | 0.9643 | 55.2503
0.00659 | 0.058 | 0.28288 | 0.15045 | 0.023296 | 0.00659 | 0.97289 | 55.7426
0.0068343 | 0.059 | 0.28603 | 0.15297 | 0.023894 | 0.0068343 | 0.98141 | 56.2309
0.0070833 | 0.06 | 0.28916 | 0.15549 | 0.024496 | 0.0070833 | 0.98987 | 56.7153
0.0073369 | 0.061 | 0.29227 | 0.158 | 0.025103 | 0.0073369 | 0.99826 | 57.1959
0.0075951 | 0.062 | 0.29536 | 0.16052 | 0.025715 | 0.0075951 | 1.0066 | 57.6729
0.007858 | 0.063 | 0.29843 | 0.16303 | 0.026332 | 0.007858 | 1.0148 | 58.1463
0.0081256 | 0.064 | 0.30148 | 0.16553 | 0.026953 | 0.0081256 | 1.023 | 58.6162
0.0083978 | 0.065 | 0.30451 | 0.16804 | 0.027578 | 0.0083978 | 1.0312 | 59.0827
0.0086747 | 0.066 | 0.30753 | 0.17054 | 0.028208 | 0.0086747 | 1.0393 | 59.5459
0.0089563 | 0.067 | 0.31052 | 0.17304 | 0.028843 | 0.0089563 | 1.0473 | 60.0058
0.0092425 | 0.068 | 0.3135 | 0.17554 | 0.029481 | 0.0092425 | 1.0553 | 60.4626
0.0095334 | 0.069 | 0.31647 | 0.17803 | 0.030125 | 0.0095334 | 1.0632 | 60.9162
0.009829 | 0.07 | 0.31941 | 0.18052 | 0.030772 | 0.009829 | 1.0711 | 61.3668
0.010129 | 0.071 | 0.32234 | 0.18301 | 0.031424 | 0.010129 | 1.0789 | 61.8145
0.010434 | 0.072 | 0.32525 | 0.1855 | 0.03208 | 0.010434 | 1.0866 | 62.2592
0.010744 | 0.073 | 0.32815 | 0.18798 | 0.032741 | 0.010744 | 1.0943 | 62.7011
0.011058 | 0.074 | 0.33103 | 0.19046 | 0.033405 | 0.011058 | 1.102 | 63.1403
0.011377 | 0.075 | 0.3339 | 0.19294 | 0.034074 | 0.011377 | 1.1096 | 63.5767
0.011701 | 0.076 | 0.33675 | 0.19542 | 0.034746 | 0.011701 | 1.1172 | 64.0104
0.012029 | 0.077 | 0.33959 | 0.19789 | 0.035423 | 0.012029 | 1.1247 | 64.4415
0.012362 | 0.078 | 0.34241 | 0.20036 | 0.036104 | 0.012362 | 1.1322 | 64.8701
0.0127 | 0.079 | 0.34521 | 0.20283 | 0.036789 | 0.0127 | 1.1396 | 65.2962
0.013043 | 0.08 | 0.34801 | 0.2053 | 0.037478 | 0.013043 | 1.147 | 65.7198
0.01339 | 0.081 | 0.35079 | 0.20776 | 0.038171 | 0.01339 | 1.1544 | 66.141
0.013742 | 0.082 | 0.35355 | 0.21022 | 0.038868 | 0.013742 | 1.1617 | 66.5598
0.014098 | 0.083 | 0.3563 | 0.21268 | 0.039568 | 0.014098 | 1.169 | 66.9763
0.014459 | 0.084 | 0.35904 | 0.21514 | 0.040273 | 0.014459 | 1.1762 | 67.3905
0.014825 | 0.085 | 0.36176 | 0.21759 | 0.040981 | 0.014825 | 1.1834 | 67.8025
0.015196 | 0.086 | 0.36447 | 0.22004 | 0.041693 | 0.015196 | 1.1905 | 68.2123
0.015571 | 0.087 | 0.36717 | 0.22249 | 0.042409 | 0.015571 | 1.1976 | 68.62
0.015951 | 0.088 | 0.36986 | 0.22493 | 0.043128 | 0.015951 | 1.2047 | 69.0255
0.016336 | 0.089 | 0.37253 | 0.22738 | 0.043851 | 0.016336 | 1.2118 | 69.429
0.016726 | 0.09 | 0.37519 | 0.22982 | 0.044578 | 0.016726 | 1.2188 | 69.8304
0.01712 | 0.091 | 0.37784 | 0.23226 | 0.045309 | 0.01712 | 1.2257 | 70.2298
0.017518 | 0.092 | 0.38048 | 0.23469 | 0.046043 | 0.017518 | 1.2327 | 70.6273
0.017922 | 0.093 | 0.3831 | 0.23712 | 0.046781 | 0.017922 | 1.2396 | 71.0228
0.01833 | 0.094 | 0.38572 | 0.23955 | 0.047522 | 0.01833 | 1.2465 | 71.4164
0.018743 | 0.095 | 0.38832 | 0.24198 | 0.048267 | 0.018743 | 1.2533 | 71.8081
0.019161 | 0.096 | 0.39091 | 0.24441 | 0.049016 | 0.019161 | 1.2601 | 72.198
0.019583 | 0.097 | 0.39349 | 0.24683 | 0.049768 | 0.019583 | 1.2669 | 72.5861
0.02001 | 0.098 | 0.39605 | 0.24925 | 0.050523 | 0.02001 | 1.2736 | 72.9724
0.020441 | 0.099 | 0.39861 | 0.25167 | 0.051282 | 0.020441 | 1.2803 | 73.357
0.020878 | 0.1 | 0.40116 | 0.25408 | 0.052044 | 0.020878 | 1.287 | 73.7398
0.021319 | 0.101 | 0.40369 | 0.25649 | 0.05281 | 0.021319 | 1.2937 | 74.1209
0.021765 | 0.102 | 0.40622 | 0.2589 | 0.053579 | 0.021765 | 1.3003 | 74.5004
0.022215 | 0.103 | 0.40873 | 0.26131 | 0.054351 | 0.022215 | 1.3069 | 74.8782
0.02267 | 0.104 | 0.41123 | 0.26371 | 0.055127 | 0.02267 | 1.3134 | 75.2544
0.02313 | 0.105 | 0.41373 | 0.26612 | 0.055906 | 0.02313 | 1.32 | 75.629
0.023594 | 0.106 | 0.41621 | 0.26851 | 0.056688 | 0.023594 | 1.3265 | 76.002
0.024063 | 0.107 | 0.41868 | 0.27091 | 0.057473 | 0.024063 | 1.333 | 76.3735
0.024537 | 0.108 | 0.42115 | 0.27331 | 0.058262 | 0.024537 | 1.3394 | 76.7434
0.025015 | 0.109 | 0.4236 | 0.2757 | 0.059054 | 0.025015 | 1.3459 | 77.1119
0.025498 | 0.11 | 0.42604 | 0.27809 | 0.059849 | 0.025498 | 1.3523 | 77.4788
0.025986 | 0.111 | 0.42848 | 0.28047 | 0.060648 | 0.025986 | 1.3586 | 77.8444
0.026479 | 0.112 | 0.4309 | 0.28286 | 0.061449 | 0.026479 | 1.365 | 78.2084
0.026976 | 0.113 | 0.43332 | 0.28524 | 0.062254 | 0.026976 | 1.3713 | 78.5711
0.027477 | 0.114 | 0.43572 | 0.28762 | 0.063062 | 0.027477 | 1.3776 | 78.9323
0.027984 | 0.115 | 0.43812 | 0.28999 | 0.063873 | 0.027984 | 1.3839 | 79.2922
0.028495 | 0.116 | 0.4405 | 0.29237 | 0.064686 | 0.028495 | 1.3902 | 79.6507
0.02901 | 0.117 | 0.44288 | 0.29474 | 0.065503 | 0.02901 | 1.3964 | 80.0079
0.029531 | 0.118 | 0.44525 | 0.2971 | 0.066323 | 0.029531 | 1.4026 | 80.3638
0.030056 | 0.119 | 0.44761 | 0.29947 | 0.067146 | 0.030056 | 1.4088 | 80.7183
0.030585 | 0.12 | 0.44996 | 0.30183 | 0.067972 | 0.030585 | 1.415 | 81.0716
0.031119 | 0.121 | 0.45231 | 0.30419 | 0.068801 | 0.031119 | 1.4211 | 81.4236
0.031658 | 0.122 | 0.45464 | 0.30655 | 0.069633 | 0.031658 | 1.4272 | 81.7744
0.032202 | 0.123 | 0.45697 | 0.30891 | 0.070468 | 0.032202 | 1.4333 | 82.1239
0.03275 | 0.124 | 0.45928 | 0.31126 | 0.071306 | 0.03275 | 1.4394 | 82.4722
0.033302 | 0.125 | 0.46159 | 0.31361 | 0.072147 | 0.033302 | 1.4455 | 82.8192
0.03386 | 0.126 | 0.46389 | 0.31596 | 0.07299 | 0.03386 | 1.4515 | 83.1651
0.034422 | 0.127 | 0.46619 | 0.3183 | 0.073837 | 0.034422 | 1.4575 | 83.5099
0.034988 | 0.128 | 0.46847 | 0.32064 | 0.074686 | 0.034988 | 1.4635 | 83.8534
0.035559 | 0.129 | 0.47075 | 0.32298 | 0.075538 | 0.035559 | 1.4695 | 84.1959
0.036135 | 0.13 | 0.47301 | 0.32532 | 0.076393 | 0.036135 | 1.4755 | 84.5372
0.036715 | 0.131 | 0.47527 | 0.32765 | 0.077251 | 0.036715 | 1.4814 | 84.8774
0.0373 | 0.132 | 0.47753 | 0.32999 | 0.078112 | 0.0373 | 1.4873 | 85.2164
0.03789 | 0.133 | 0.47977 | 0.33232 | 0.078975 | 0.03789 | 1.4932 | 85.5544
0.038484 | 0.134 | 0.48201 | 0.33464 | 0.079841 | 0.038484 | 1.4991 | 85.8914
0.039083 | 0.135 | 0.48424 | 0.33697 | 0.08071 | 0.039083 | 1.5049 | 86.2272
0.039686 | 0.136 | 0.48646 | 0.33929 | 0.081582 | 0.039686 | 1.5108 | 86.562
0.040294 | 0.137 | 0.48867 | 0.34161 | 0.082456 | 0.040294 | 1.5166 | 86.8958
0.040906 | 0.138 | 0.49088 | 0.34392 | 0.083333 | 0.040906 | 1.5224 | 87.2286
0.041523 | 0.139 | 0.49308 | 0.34624 | 0.084212 | 0.041523 | 1.5282 | 87.5603
0.042145 | 0.14 | 0.49527 | 0.34855 | 0.085095 | 0.042145 | 1.534 | 87.891
0.042771 | 0.141 | 0.49745 | 0.35085 | 0.08598 | 0.042771 | 1.5397 | 88.2208
0.043401 | 0.142 | 0.49963 | 0.35316 | 0.086867 | 0.043401 | 1.5455 | 88.5496
0.044036 | 0.143 | 0.5018 | 0.35546 | 0.087757 | 0.044036 | 1.5512 | 88.8774
0.044676 | 0.144 | 0.50396 | 0.35776 | 0.08865 | 0.044676 | 1.5569 | 89.2043
0.04532 | 0.145 | 0.50612 | 0.36006 | 0.089545 | 0.04532 | 1.5626 | 89.5302
0.045969 | 0.146 | 0.50827 | 0.36236 | 0.090443 | 0.045969 | 1.5683 | 89.8552
0.046622 | 0.147 | 0.51041 | 0.36465 | 0.091344 | 0.046622 | 1.5739 | 90.1792
0.04728 | 0.148 | 0.51254 | 0.36694 | 0.092247 | 0.04728 | 1.5796 | 90.5024
0.047943 | 0.149 | 0.51467 | 0.36923 | 0.093152 | 0.047943 | 1.5852 | 90.8246
0.048609 | 0.15 | 0.51679 | 0.37151 | 0.09406 | 0.048609 | 1.5908 | 91.146
0.049281 | 0.151 | 0.5189 | 0.37379 | 0.094971 | 0.049281 | 1.5964 | 91.4665
0.049956 | 0.152 | 0.52101 | 0.37607 | 0.095884 | 0.049956 | 1.602 | 91.7861
0.050637 | 0.153 | 0.52311 | 0.37835 | 0.096799 | 0.050637 | 1.6075 | 92.1048
0.051322 | 0.154 | 0.52521 | 0.38062 | 0.097717 | 0.051322 | 1.6131 | 92.4227
0.052011 | 0.155 | 0.52729 | 0.38289 | 0.098637 | 0.052011 | 1.6186 | 92.7398
0.052705 | 0.156 | 0.52937 | 0.38516 | 0.09956 | 0.052705 | 1.6241 | 93.056
0.053403 | 0.157 | 0.53145 | 0.38743 | 0.10049 | 0.053403 | 1.6296 | 93.3714
0.054106 | 0.158 | 0.53352 | 0.38969 | 0.10141 | 0.054106 | 1.6351 | 93.686
0.054813 | 0.159 | 0.53558 | 0.39195 | 0.10234 | 0.054813 | 1.6406 | 93.9997
0.055524 | 0.16 | 0.53763 | 0.39421 | 0.10328 | 0.055524 | 1.6461 | 94.3127
0.05624 | 0.161 | 0.53968 | 0.39647 | 0.10421 | 0.05624 | 1.6515 | 94.6249
0.056961 | 0.162 | 0.54172 | 0.39872 | 0.10515 | 0.056961 | 1.657 | 94.9363
0.057686 | 0.163 | 0.54376 | 0.40097 | 0.10609 | 0.057686 | 1.6624 | 95.2469
0.058415 | 0.164 | 0.54579 | 0.40322 | 0.10703 | 0.058415 | 1.6678 | 95.5568
0.059149 | 0.165 | 0.54782 | 0.40546 | 0.10797 | 0.059149 | 1.6732 | 95.8659
0.059887 | 0.166 | 0.54983 | 0.40771 | 0.10892 | 0.059887 | 1.6786 | 96.1742
0.06063 | 0.167 | 0.55185 | 0.40995 | 0.10987 | 0.06063 | 1.6839 | 96.4818
0.061377 | 0.168 | 0.55385 | 0.41218 | 0.11082 | 0.061377 | 1.6893 | 96.7887
0.062128 | 0.169 | 0.55585 | 0.41442 | 0.11177 | 0.062128 | 1.6946 | 97.0948
0.062884 | 0.17 | 0.55784 | 0.41665 | 0.11273 | 0.062884 | 1.7 | 97.4003
0.063644 | 0.171 | 0.55983 | 0.41888 | 0.11368 | 0.063644 | 1.7053 | 97.705
0.064409 | 0.172 | 0.56182 | 0.4211 | 0.11464 | 0.064409 | 1.7106 | 98.009
0.065178 | 0.173 | 0.56379 | 0.42333 | 0.11561 | 0.065178 | 1.7159 | 98.3123
0.065951 | 0.174 | 0.56576 | 0.42555 | 0.11657 | 0.065951 | 1.7212 | 98.6149
0.066729 | 0.175 | 0.56773 | 0.42777 | 0.11754 | 0.066729 | 1.7264 | 98.9168
0.067511 | 0.176 | 0.56969 | 0.42998 | 0.11851 | 0.067511 | 1.7317 | 99.218
0.068298 | 0.177 | 0.57164 | 0.4322 | 0.11948 | 0.068298 | 1.7369 | 99.5186
0.069088 | 0.178 | 0.57359 | 0.43441 | 0.12045 | 0.069088 | 1.7422 | 99.8185
0.069883 | 0.179 | 0.57553 | 0.43662 | 0.12143 | 0.069883 | 1.7474 | 100.1178
0.070683 | 0.18 | 0.57746 | 0.43882 | 0.1224 | 0.070683 | 1.7526 | 100.4164
0.071487 | 0.181 | 0.57939 | 0.44102 | 0.12338 | 0.071487 | 1.7578 | 100.7143
0.072295 | 0.182 | 0.58132 | 0.44322 | 0.12436 | 0.072295 | 1.763 | 101.0116
0.073107 | 0.183 | 0.58324 | 0.44542 | 0.12535 | 0.073107 | 1.7682 | 101.3083
0.073924 | 0.184 | 0.58515 | 0.44762 | 0.12633 | 0.073924 | 1.7733 | 101.6043
0.074745 | 0.185 | 0.58706 | 0.44981 | 0.12732 | 0.074745 | 1.7785 | 101.8998
0.07557 | 0.186 | 0.58897 | 0.452 | 0.12831 | 0.07557 | 1.7836 | 102.1946
0.0764 | 0.187 | 0.59086 | 0.45418 | 0.1293 | 0.0764 | 1.7888 | 102.4888
0.077234 | 0.188 | 0.59276 | 0.45637 | 0.1303 | 0.077234 | 1.7939 | 102.7823
0.078072 | 0.189 | 0.59464 | 0.45855 | 0.13129 | 0.078072 | 1.799 | 103.0753
0.078914 | 0.19 | 0.59653 | 0.46073 | 0.13229 | 0.078914 | 1.8041 | 103.3677
0.079761 | 0.191 | 0.5984 | 0.4629 | 0.13329 | 0.079761 | 1.8092 | 103.6595
0.080612 | 0.192 | 0.60027 | 0.46508 | 0.13429 | 0.080612 | 1.8143 | 103.9508
0.081467 | 0.193 | 0.60214 | 0.46725 | 0.1353 | 0.081467 | 1.8194 | 104.2414
0.082326 | 0.194 | 0.604 | 0.46941 | 0.1363 | 0.082326 | 1.8244 | 104.5315
0.08319 | 0.195 | 0.60586 | 0.47158 | 0.13731 | 0.08319 | 1.8295 | 104.821
0.084058 | 0.196 | 0.60771 | 0.47374 | 0.13832 | 0.084058 | 1.8345 | 105.1099
0.08493 | 0.197 | 0.60955 | 0.4759 | 0.13933 | 0.08493 | 1.8395 | 105.3983
0.085806 | 0.198 | 0.61139 | 0.47806 | 0.14035 | 0.085806 | 1.8446 | 105.6862
0.086687 | 0.199 | 0.61323 | 0.48021 | 0.14136 | 0.086687 | 1.8496 | 105.9735
0.087571 | 0.2 | 0.61506 | 0.48237 | 0.14238 | 0.087571 | 1.8546 | 106.2602
0.08846 | 0.201 | 0.61689 | 0.48451 | 0.1434 | 0.08846 | 1.8596 | 106.5464
0.089353 | 0.202 | 0.61871 | 0.48666 | 0.14442 | 0.089353 | 1.8646 | 106.8321
0.09025 | 0.203 | 0.62052 | 0.4888 | 0.14544 | 0.09025 | 1.8695 | 107.1172
0.091152 | 0.204 | 0.62233 | 0.49095 | 0.14647 | 0.091152 | 1.8745 | 107.4019
0.092057 | 0.205 | 0.62414 | 0.49308 | 0.1475 | 0.092057 | 1.8795 | 107.686
0.092967 | 0.206 | 0.62594 | 0.49522 | 0.14852 | 0.092967 | 1.8844 | 107.9696
0.093881 | 0.207 | 0.62773 | 0.49735 | 0.14955 | 0.093881 | 1.8894 | 108.2527
0.094799 | 0.208 | 0.62953 | 0.49948 | 0.15059 | 0.094799 | 1.8943 | 108.5352
0.095721 | 0.209 | 0.63131 | 0.50161 | 0.15162 | 0.095721 | 1.8992 | 108.8173
0.096647 | 0.21 | 0.63309 | 0.50374 | 0.15266 | 0.096647 | 1.9041 | 109.0989
0.097577 | 0.211 | 0.63487 | 0.50586 | 0.1537 | 0.097577 | 1.909 | 109.38
0.098512 | 0.212 | 0.63664 | 0.50798 | 0.15474 | 0.098512 | 1.9139 | 109.6606
0.09945 | 0.213 | 0.63841 | 0.51009 | 0.15578 | 0.09945 | 1.9188 | 109.9407
0.10039 | 0.214 | 0.64017 | 0.51221 | 0.15682 | 0.10039 | 1.9237 | 110.2204
0.10134 | 0.215 | 0.64193 | 0.51432 | 0.15787 | 0.10134 | 1.9286 | 110.4995
0.10229 | 0.216 | 0.64368 | 0.51643 | 0.15891 | 0.10229 | 1.9334 | 110.7782
0.10325 | 0.217 | 0.64543 | 0.51853 | 0.15996 | 0.10325 | 1.9383 | 111.0565
0.1042 | 0.218 | 0.64718 | 0.52064 | 0.16101 | 0.1042 | 1.9431 | 111.3342
0.10517 | 0.219 | 0.64892 | 0.52274 | 0.16207 | 0.10517 | 1.948 | 111.6116
0.10613 | 0.22 | 0.65065 | 0.52484 | 0.16312 | 0.10613 | 1.9528 | 111.8884
0.1071 | 0.221 | 0.65238 | 0.52693 | 0.16418 | 0.1071 | 1.9576 | 112.1648
0.10808 | 0.222 | 0.65411 | 0.52902 | 0.16523 | 0.10808 | 1.9625 | 112.4408
0.10906 | 0.223 | 0.65583 | 0.53111 | 0.16629 | 0.10906 | 1.9673 | 112.7163
0.11004 | 0.224 | 0.65755 | 0.5332 | 0.16735 | 0.11004 | 1.9721 | 112.9913
0.11103 | 0.225 | 0.65926 | 0.53528 | 0.16842 | 0.11103 | 1.9769 | 113.266
0.11202 | 0.226 | 0.66097 | 0.53737 | 0.16948 | 0.11202 | 1.9816 | 113.5402
0.11302 | 0.227 | 0.66267 | 0.53944 | 0.17055 | 0.11302 | 1.9864 | 113.8139
0.11401 | 0.228 | 0.66437 | 0.54152 | 0.17161 | 0.11401 | 1.9912 | 114.0873
0.11502 | 0.229 | 0.66606 | 0.54359 | 0.17268 | 0.11502 | 1.996 | 114.3602
0.11602 | 0.23 | 0.66775 | 0.54566 | 0.17375 | 0.11602 | 2.0007 | 114.6327
0.11704 | 0.231 | 0.66944 | 0.54773 | 0.17483 | 0.11704 | 2.0055 | 114.9048
0.11805 | 0.232 | 0.67112 | 0.5498 | 0.1759 | 0.11805 | 2.0102 | 115.1765
0.11907 | 0.233 | 0.6728 | 0.55186 | 0.17697 | 0.11907 | 2.0149 | 115.4478
0.12009 | 0.234 | 0.67447 | 0.55392 | 0.17805 | 0.12009 | 2.0197 | 115.7186
0.12112 | 0.235 | 0.67614 | 0.55598 | 0.17913 | 0.12112 | 2.0244 | 115.9891
0.12215 | 0.236 | 0.67781 | 0.55803 | 0.18021 | 0.12215 | 2.0291 | 116.2592
0.12318 | 0.237 | 0.67947 | 0.56008 | 0.18129 | 0.12318 | 2.0338 | 116.5288
0.12422 | 0.238 | 0.68112 | 0.56213 | 0.18238 | 0.12422 | 2.0385 | 116.7981
0.12526 | 0.239 | 0.68277 | 0.56418 | 0.18346 | 0.12526 | 2.0432 | 117.067
0.12631 | 0.24 | 0.68442 | 0.56622 | 0.18455 | 0.12631 | 2.0479 | 117.3355
0.12736 | 0.241 | 0.68607 | 0.56826 | 0.18564 | 0.12736 | 2.0526 | 117.6036
0.12841 | 0.242 | 0.6877 | 0.5703 | 0.18673 | 0.12841 | 2.0572 | 117.8714
0.12947 | 0.243 | 0.68934 | 0.57233 | 0.18782 | 0.12947 | 2.0619 | 118.1387
0.13053 | 0.244 | 0.69097 | 0.57437 | 0.18891 | 0.13053 | 2.0666 | 118.4057
0.1316 | 0.245 | 0.6926 | 0.5764 | 0.19001 | 0.1316 | 2.0712 | 118.6723
0.13267 | 0.246 | 0.69422 | 0.57842 | 0.1911 | 0.13267 | 2.0759 | 118.9386
0.13374 | 0.247 | 0.69584 | 0.58045 | 0.1922 | 0.13374 | 2.0805 | 119.2045
0.13482 | 0.248 | 0.69745 | 0.58247 | 0.1933 | 0.13482 | 2.0851 | 119.47
0.1359 | 0.249 | 0.69906 | 0.58449 | 0.1944 | 0.1359 | 2.0898 | 119.7352
0.13698 | 0.25 | 0.70067 | 0.5865 | 0.1955 | 0.13698 | 2.0944 | 120
0.13807 | 0.251 | 0.70227 | 0.58852 | 0.1966 | 0.13807 | 2.099 | 120.2645
0.13916 | 0.252 | 0.70387 | 0.59053 | 0.19771 | 0.13916 | 2.1036 | 120.5286
0.14026 | 0.253 | 0.70547 | 0.59253 | 0.19882 | 0.14026 | 2.1082 | 120.7923
0.14136 | 0.254 | 0.70706 | 0.59454 | 0.19992 | 0.14136 | 2.1128 | 121.0558
0.14246 | 0.255 | 0.70864 | 0.59654 | 0.20103 | 0.14246 | 2.1174 | 121.3188
0.14357 | 0.256 | 0.71023 | 0.59854 | 0.20214 | 0.14357 | 2.122 | 121.5816
0.14468 | 0.257 | 0.7118 | 0.60054 | 0.20326 | 0.14468 | 2.1266 | 121.844
0.14579 | 0.258 | 0.71338 | 0.60253 | 0.20437 | 0.14579 | 2.1312 | 122.106
0.14691 | 0.259 | 0.71495 | 0.60452 | 0.20548 | 0.14691 | 2.1357 | 122.3678
0.14803 | 0.26 | 0.71652 | 0.60651 | 0.2066 | 0.14803 | 2.1403 | 122.6292
0.14916 | 0.261 | 0.71808 | 0.6085 | 0.20772 | 0.14916 | 2.1448 | 122.8903
0.15029 | 0.262 | 0.71964 | 0.61048 | 0.20884 | 0.15029 | 2.1494 | 123.151
0.15142 | 0.263 | 0.72119 | 0.61246 | 0.20996 | 0.15142 | 2.1539 | 123.4115
0.15256 | 0.264 | 0.72274 | 0.61444 | 0.21108 | 0.15256 | 2.1585 | 123.6716
0.1537 | 0.265 | 0.72429 | 0.61641 | 0.2122 | 0.1537 | 2.163 | 123.9314
0.15484 | 0.266 | 0.72584 | 0.61838 | 0.21333 | 0.15484 | 2.1675 | 124.1909
0.15599 | 0.267 | 0.72738 | 0.62035 | 0.21445 | 0.15599 | 2.1721 | 124.4501
0.15714 | 0.268 | 0.72891 | 0.62232 | 0.21558 | 0.15714 | 2.1766 | 124.709
0.15829 | 0.269 | 0.73044 | 0.62428 | 0.21671 | 0.15829 | 2.1811 | 124.9675
0.15945 | 0.27 | 0.73197 | 0.62624 | 0.21784 | 0.15945 | 2.1856 | 125.2258
0.16061 | 0.271 | 0.7335 | 0.6282 | 0.21897 | 0.16061 | 2.1901 | 125.4837
0.16178 | 0.272 | 0.73502 | 0.63016 | 0.2201 | 0.16178 | 2.1946 | 125.7414
0.16295 | 0.273 | 0.73654 | 0.63211 | 0.22124 | 0.16295 | 2.1991 | 125.9988
0.16412 | 0.274 | 0.73805 | 0.63406 | 0.22237 | 0.16412 | 2.2036 | 126.2559
0.1653 | 0.275 | 0.73956 | 0.636 | 0.22351 | 0.1653 | 2.2081 | 126.5126
0.16648 | 0.276 | 0.74107 | 0.63795 | 0.22464 | 0.16648 | 2.2125 | 126.7691
0.16766 | 0.277 | 0.74257 | 0.63989 | 0.22578 | 0.16766 | 2.217 | 127.0253
0.16885 | 0.278 | 0.74407 | 0.64183 | 0.22692 | 0.16885 | 2.2215 | 127.2812
0.17004 | 0.279 | 0.74556 | 0.64376 | 0.22807 | 0.17004 | 2.2259 | 127.5369
0.17123 | 0.28 | 0.74705 | 0.6457 | 0.22921 | 0.17123 | 2.2304 | 127.7922
0.17243 | 0.281 | 0.74854 | 0.64763 | 0.23035 | 0.17243 | 2.2348 | 128.0473
0.17363 | 0.282 | 0.75003 | 0.64955 | 0.2315 | 0.17363 | 2.2393 | 128.3021
0.17483 | 0.283 | 0.75151 | 0.65148 | 0.23264 | 0.17483 | 2.2437 | 128.5566
0.17604 | 0.284 | 0.75298 | 0.6534 | 0.23379 | 0.17604 | 2.2482 | 128.8109
0.17725 | 0.285 | 0.75446 | 0.65532 | 0.23494 | 0.17725 | 2.2526 | 129.0649
0.17847 | 0.286 | 0.75593 | 0.65723 | 0.23609 | 0.17847 | 2.257 | 129.3186
0.17969 | 0.287 | 0.75739 | 0.65915 | 0.23724 | 0.17969 | 2.2615 | 129.572
0.18091 | 0.288 | 0.75886 | 0.66106 | 0.23839 | 0.18091 | 2.2659 | 129.8252
0.18213 | 0.289 | 0.76032 | 0.66297 | 0.23955 | 0.18213 | 2.2703 | 130.0782
0.18336 | 0.29 | 0.76177 | 0.66487 | 0.2407 | 0.18336 | 2.2747 | 130.3308
0.18459 | 0.291 | 0.76322 | 0.66677 | 0.24186 | 0.18459 | 2.2791 | 130.5832
0.18583 | 0.292 | 0.76467 | 0.66867 | 0.24302 | 0.18583 | 2.2835 | 130.8354
0.18707 | 0.293 | 0.76612 | 0.67057 | 0.24417 | 0.18707 | 2.2879 | 131.0873
0.18831 | 0.294 | 0.76756 | 0.67246 | 0.24533 | 0.18831 | 2.2923 | 131.3389
0.18955 | 0.295 | 0.769 | 0.67435 | 0.2465 | 0.18955 | 2.2967 | 131.5903
0.1908 | 0.296 | 0.77043 | 0.67624 | 0.24766 | 0.1908 | 2.3011 | 131.8415
0.19205 | 0.297 | 0.77186 | 0.67813 | 0.24882 | 0.19205 | 2.3054 | 132.0924
0.19331 | 0.298 | 0.77329 | 0.68001 | 0.24998 | 0.19331 | 2.3098 | 132.343
0.19457 | 0.299 | 0.77471 | 0.68189 | 0.25115 | 0.19457 | 2.3142 | 132.5935
0.19583 | 0.3 | 0.77614 | 0.68376 | 0.25232 | 0.19583 | 2.3186 | 132.8436
0.1971 | 0.301 | 0.77755 | 0.68564 | 0.25348 | 0.1971 | 2.3229 | 133.0936
0.19837 | 0.302 | 0.77897 | 0.68751 | 0.25465 | 0.19837 | 2.3273 | 133.3433
0.19964 | 0.303 | 0.78038 | 0.68938 | 0.25582 | 0.19964 | 2.3316 | 133.5928
0.20091 | 0.304 | 0.78178 | 0.69124 | 0.25699 | 0.20091 | 2.336 | 133.842
0.20219 | 0.305 | 0.78319 | 0.6931 | 0.25816 | 0.20219 | 2.3403 | 134.091
0.20347 | 0.306 | 0.78459 | 0.69496 | 0.25934 | 0.20347 | 2.3447 | 134.3398
0.20476 | 0.307 | 0.78599 | 0.69682 | 0.26051 | 0.20476 | 2.349 | 134.5883
0.20605 | 0.308 | 0.78738 | 0.69868 | 0.26169 | 0.20605 | 2.3533 | 134.8367
0.20734 | 0.309 | 0.78877 | 0.70053 | 0.26286 | 0.20734 | 2.3577 | 135.0848
0.20863 | 0.31 | 0.79016 | 0.70238 | 0.26404 | 0.20863 | 2.362 | 135.3326
0.20993 | 0.311 | 0.79154 | 0.70422 | 0.26522 | 0.20993 | 2.3663 | 135.5803
0.21123 | 0.312 | 0.79292 | 0.70606 | 0.2664 | 0.21123 | 2.3706 | 135.8277
0.21254 | 0.313 | 0.7943 | 0.7079 | 0.26758 | 0.21254 | 2.375 | 136.075
0.21384 | 0.314 | 0.79567 | 0.70974 | 0.26876 | 0.21384 | 2.3793 | 136.322
0.21515 | 0.315 | 0.79704 | 0.71157 | 0.26994 | 0.21515 | 2.3836 | 136.5688
0.21647 | 0.316 | 0.79841 | 0.71341 | 0.27112 | 0.21647 | 2.3879 | 136.8154
0.21778 | 0.317 | 0.79977 | 0.71523 | 0.27231 | 0.21778 | 2.3922 | 137.0617
0.2191 | 0.318 | 0.80113 | 0.71706 | 0.27349 | 0.2191 | 2.3965 | 137.3079
0.22043 | 0.319 | 0.80249 | 0.71888 | 0.27468 | 0.22043 | 2.4008 | 137.5539
0.22175 | 0.32 | 0.80384 | 0.7207 | 0.27587 | 0.22175 | 2.4051 | 137.7996
0.22308 | 0.321 | 0.80519 | 0.72252 | 0.27706 | 0.22308 | 2.4093 | 138.0452
0.22442 | 0.322 | 0.80654 | 0.72433 | 0.27825 | 0.22442 | 2.4136 | 138.2905
0.22575 | 0.323 | 0.80788 | 0.72615 | 0.27944 | 0.22575 | 2.4179 | 138.5357
0.22709 | 0.324 | 0.80923 | 0.72795 | 0.28063 | 0.22709 | 2.4222 | 138.7806
0.22843 | 0.325 | 0.81056 | 0.72976 | 0.28182 | 0.22843 | 2.4265 | 139.0254
0.22978 | 0.326 | 0.8119 | 0.73156 | 0.28301 | 0.22978 | 2.4307 | 139.2699
0.23113 | 0.327 | 0.81323 | 0.73336 | 0.28421 | 0.23113 | 2.435 | 139.5143
0.23248 | 0.328 | 0.81456 | 0.73516 | 0.2854 | 0.23248 | 2.4392 | 139.7585
0.23383 | 0.329 | 0.81588 | 0.73695 | 0.2866 | 0.23383 | 2.4435 | 140.0025
0.23519 | 0.33 | 0.8172 | 0.73874 | 0.2878 | 0.23519 | 2.4478 | 140.2463
0.23655 | 0.331 | 0.81852 | 0.74053 | 0.28899 | 0.23655 | 2.452 | 140.4899
0.23791 | 0.332 | 0.81984 | 0.74232 | 0.29019 | 0.23791 | 2.4563 | 140.7333
0.23928 | 0.333 | 0.82115 | 0.7441 | 0.29139 | 0.23928 | 2.4605 | 140.9765
0.24064 | 0.334 | 0.82246 | 0.74588 | 0.29259 | 0.24064 | 2.4647 | 141.2196
0.24202 | 0.335 | 0.82376 | 0.74766 | 0.29379 | 0.24202 | 2.469 | 141.4624
0.24339 | 0.336 | 0.82507 | 0.74943 | 0.295 | 0.24339 | 2.4732 | 141.7051
0.24477 | 0.337 | 0.82636 | 0.7512 | 0.2962 | 0.24477 | 2.4775 | 141.9477
0.24615 | 0.338 | 0.82766 | 0.75297 | 0.2974 | 0.24615 | 2.4817 | 142.19
0.24753 | 0.339 | 0.82895 | 0.75474 | 0.29861 | 0.24753 | 2.4859 | 142.4322
0.24892 | 0.34 | 0.83024 | 0.7565 | 0.29981 | 0.24892 | 2.4901 | 142.6742
0.25031 | 0.341 | 0.83153 | 0.75826 | 0.30102 | 0.25031 | 2.4944 | 142.916
0.2517 | 0.342 | 0.83282 | 0.76002 | 0.30223 | 0.2517 | 2.4986 | 143.1576
0.2531 | 0.343 | 0.8341 | 0.76177 | 0.30344 | 0.2531 | 2.5028 | 143.3991
0.25449 | 0.344 | 0.83537 | 0.76352 | 0.30465 | 0.25449 | 2.507 | 143.6404
0.25589 | 0.345 | 0.83665 | 0.76527 | 0.30586 | 0.25589 | 2.5112 | 143.8815
0.2573 | 0.346 | 0.83792 | 0.76701 | 0.30707 | 0.2573 | 2.5154 | 144.1225
0.2587 | 0.347 | 0.83919 | 0.76876 | 0.30828 | 0.2587 | 2.5196 | 144.3633
0.26011 | 0.348 | 0.84045 | 0.7705 | 0.30949 | 0.26011 | 2.5238 | 144.604
0.26153 | 0.349 | 0.84172 | 0.77223 | 0.3107 | 0.26153 | 2.528 | 144.8445
0.26294 | 0.35 | 0.84298 | 0.77397 | 0.31192 | 0.26294 | 2.5322 | 145.0848
0.26436 | 0.351 | 0.84423 | 0.7757 | 0.31313 | 0.26436 | 2.5364 | 145.325
0.26578 | 0.352 | 0.84548 | 0.77743 | 0.31435 | 0.26578 | 2.5406 | 145.565
0.2672 | 0.353 | 0.84673 | 0.77915 | 0.31557 | 0.2672 | 2.5448 | 145.8048
0.26863 | 0.354 | 0.84798 | 0.78087 | 0.31678 | 0.26863 | 2.549 | 146.0445
0.27006 | 0.355 | 0.84923 | 0.78259 | 0.318 | 0.27006 | 2.5531 | 146.2841
0.27149 | 0.356 | 0.85047 | 0.78431 | 0.31922 | 0.27149 | 2.5573 | 146.5235
0.27292 | 0.357 | 0.8517 | 0.78602 | 0.32044 | 0.27292 | 2.5615 | 146.7627
0.27436 | 0.358 | 0.85294 | 0.78773 | 0.32166 | 0.27436 | 2.5657 | 147.0018
0.2758 | 0.359 | 0.85417 | 0.78944 | 0.32288 | 0.2758 | 2.5698 | 147.2408
0.27724 | 0.36 | 0.8554 | 0.79114 | 0.3241 | 0.27724 | 2.574 | 147.4796
0.27868 | 0.361 | 0.85663 | 0.79284 | 0.32533 | 0.27868 | 2.5782 | 147.7183
0.28013 | 0.362 | 0.85785 | 0.79454 | 0.32655 | 0.28013 | 2.5823 | 147.9568
0.28158 | 0.363 | 0.85907 | 0.79624 | 0.32777 | 0.28158 | 2.5865 | 148.1951
0.28303 | 0.364 | 0.86029 | 0.79793 | 0.329 | 0.28303 | 2.5907 | 148.4334
0.28449 | 0.365 | 0.8615 | 0.79962 | 0.33022 | 0.28449 | 2.5948 | 148.6715
0.28595 | 0.366 | 0.86271 | 0.80131 | 0.33145 | 0.28595 | 2.599 | 148.9094
0.28741 | 0.367 | 0.86392 | 0.80299 | 0.33268 | 0.28741 | 2.6031 | 149.1472
0.28887 | 0.368 | 0.86513 | 0.80467 | 0.33391 | 0.28887 | 2.6073 | 149.3849
0.29034 | 0.369 | 0.86633 | 0.80635 | 0.33513 | 0.29034 | 2.6114 | 149.6225
0.2918 | 0.37 | 0.86753 | 0.80803 | 0.33636 | 0.2918 | 2.6155 | 149.8599
0.29328 | 0.371 | 0.86872 | 0.8097 | 0.33759 | 0.29328 | 2.6197 | 150.0972
0.29475 | 0.372 | 0.86992 | 0.81137 | 0.33882 | 0.29475 | 2.6238 | 150.3343
0.29622 | 0.373 | 0.87111 | 0.81303 | 0.34005 | 0.29622 | 2.628 | 150.5713
0.2977 | 0.374 | 0.8723 | 0.8147 | 0.34129 | 0.2977 | 2.6321 | 150.8082
0.29918 | 0.375 | 0.87348 | 0.81636 | 0.34252 | 0.29918 | 2.6362 | 151.045
0.30067 | 0.376 | 0.87466 | 0.81802 | 0.34375 | 0.30067 | 2.6404 | 151.2816
0.30215 | 0.377 | 0.87584 | 0.81967 | 0.34499 | 0.30215 | 2.6445 | 151.5181
0.30364 | 0.378 | 0.87702 | 0.82132 | 0.34622 | 0.30364 | 2.6486 | 151.7545
0.30513 | 0.379 | 0.87819 | 0.82297 | 0.34746 | 0.30513 | 2.6527 | 151.9908
0.30663 | 0.38 | 0.87936 | 0.82462 | 0.34869 | 0.30663 | 2.6569 | 152.2269
0.30812 | 0.381 | 0.88053 | 0.82626 | 0.34993 | 0.30812 | 2.661 | 152.4629
0.30962 | 0.382 | 0.88169 | 0.8279 | 0.35116 | 0.30962 | 2.6651 | 152.6988
0.31112 | 0.383 | 0.88286 | 0.82954 | 0.3524 | 0.31112 | 2.6692 | 152.9346
0.31262 | 0.384 | 0.88401 | 0.83117 | 0.35364 | 0.31262 | 2.6733 | 153.1703
0.31413 | 0.385 | 0.88517 | 0.8328 | 0.35488 | 0.31413 | 2.6774 | 153.4059
0.31564 | 0.386 | 0.88632 | 0.83443 | 0.35612 | 0.31564 | 2.6815 | 153.6413
0.31715 | 0.387 | 0.88747 | 0.83605 | 0.35736 | 0.31715 | 2.6857 | 153.8766
0.31866 | 0.388 | 0.88862 | 0.83767 | 0.3586 | 0.31866 | 2.6898 | 154.1118
0.32017 | 0.389 | 0.88977 | 0.83929 | 0.35984 | 0.32017 | 2.6939 | 154.3469
0.32169 | 0.39 | 0.89091 | 0.84091 | 0.36108 | 0.32169 | 2.698 | 154.5819
0.32321 | 0.391 | 0.89205 | 0.84252 | 0.36232 | 0.32321 | 2.7021 | 154.8168
0.32473 | 0.392 | 0.89318 | 0.84413 | 0.36357 | 0.32473 | 2.7062 | 155.0516
0.32626 | 0.393 | 0.89432 | 0.84574 | 0.36481 | 0.32626 | 2.7103 | 155.2863
0.32778 | 0.394 | 0.89545 | 0.84734 | 0.36605 | 0.32778 | 2.7144 | 155.5208
0.32931 | 0.395 | 0.89657 | 0.84894 | 0.3673 | 0.32931 | 2.7184 | 155.7553
0.33084 | 0.396 | 0.8977 | 0.85054 | 0.36854 | 0.33084 | 2.7225 | 155.9897
0.33237 | 0.397 | 0.89882 | 0.85214 | 0.36979 | 0.33237 | 2.7266 | 156.2239
0.33391 | 0.398 | 0.89994 | 0.85373 | 0.37104 | 0.33391 | 2.7307 | 156.4581
0.33545 | 0.399 | 0.90106 | 0.85532 | 0.37228 | 0.33545 | 2.7348 | 156.6921
0.33699 | 0.4 | 0.90217 | 0.85691 | 0.37353 | 0.33699 | 2.7389 | 156.9261
0.33853 | 0.401 | 0.90328 | 0.85849 | 0.37478 | 0.33853 | 2.743 | 157.1599
0.34007 | 0.402 | 0.90439 | 0.86007 | 0.37603 | 0.34007 | 2.747 | 157.3937
0.34162 | 0.403 | 0.90549 | 0.86165 | 0.37727 | 0.34162 | 2.7511 | 157.6274
0.34317 | 0.404 | 0.9066 | 0.86322 | 0.37852 | 0.34317 | 2.7552 | 157.861
0.34472 | 0.405 | 0.9077 | 0.86479 | 0.37977 | 0.34472 | 2.7593 | 158.0944
0.34627 | 0.406 | 0.90879 | 0.86636 | 0.38102 | 0.34627 | 2.7633 | 158.3278
0.34783 | 0.407 | 0.90989 | 0.86792 | 0.38228 | 0.34783 | 2.7674 | 158.5611
0.34938 | 0.408 | 0.91098 | 0.86949 | 0.38353 | 0.34938 | 2.7715 | 158.7943
0.35094 | 0.409 | 0.91207 | 0.87105 | 0.38478 | 0.35094 | 2.7756 | 159.0274
0.3525 | 0.41 | 0.91315 | 0.8726 | 0.38603 | 0.3525 | 2.7796 | 159.2605
0.35407 | 0.411 | 0.91424 | 0.87415 | 0.38728 | 0.35407 | 2.7837 | 159.4934
0.35563 | 0.412 | 0.91532 | 0.8757 | 0.38854 | 0.35563 | 2.7877 | 159.7263
0.3572 | 0.413 | 0.91639 | 0.87725 | 0.38979 | 0.3572 | 2.7918 | 159.9591
0.35877 | 0.414 | 0.91747 | 0.8788 | 0.39104 | 0.35877 | 2.7959 | 160.1918
0.36034 | 0.415 | 0.91854 | 0.88034 | 0.3923 | 0.36034 | 2.7999 | 160.4244
0.36192 | 0.416 | 0.91961 | 0.88187 | 0.39355 | 0.36192 | 2.804 | 160.6569
0.36349 | 0.417 | 0.92068 | 0.88341 | 0.39481 | 0.36349 | 2.808 | 160.8893
0.36507 | 0.418 | 0.92174 | 0.88494 | 0.39606 | 0.36507 | 2.8121 | 161.1217
0.36665 | 0.419 | 0.9228 | 0.88647 | 0.39732 | 0.36665 | 2.8162 | 161.354
0.36823 | 0.42 | 0.92386 | 0.888 | 0.39858 | 0.36823 | 2.8202 | 161.5862
0.36981 | 0.421 | 0.92492 | 0.88952 | 0.39983 | 0.36981 | 2.8243 | 161.8183
0.3714 | 0.422 | 0.92597 | 0.89104 | 0.40109 | 0.3714 | 2.8283 | 162.0504
0.37299 | 0.423 | 0.92702 | 0.89255 | 0.40235 | 0.37299 | 2.8324 | 162.2824
0.37458 | 0.424 | 0.92807 | 0.89407 | 0.40361 | 0.37458 | 2.8364 | 162.5143
0.37617 | 0.425 | 0.92911 | 0.89558 | 0.40487 | 0.37617 | 2.8405 | 162.7461
0.37776 | 0.426 | 0.93016 | 0.89709 | 0.40613 | 0.37776 | 2.8445 | 162.9779
0.37936 | 0.427 | 0.9312 | 0.89859 | 0.40738 | 0.37936 | 2.8485 | 163.2096
0.38095 | 0.428 | 0.93223 | 0.90009 | 0.40864 | 0.38095 | 2.8526 | 163.4412
0.38255 | 0.429 | 0.93327 | 0.90159 | 0.4099 | 0.38255 | 2.8566 | 163.6728
0.38415 | 0.43 | 0.9343 | 0.90308 | 0.41117 | 0.38415 | 2.8607 | 163.9043
0.38575 | 0.431 | 0.93533 | 0.90458 | 0.41243 | 0.38575 | 2.8647 | 164.1357
0.38736 | 0.432 | 0.93635 | 0.90607 | 0.41369 | 0.38736 | 2.8687 | 164.3671
0.38896 | 0.433 | 0.93738 | 0.90755 | 0.41495 | 0.38896 | 2.8728 | 164.5984
0.39057 | 0.434 | 0.9384 | 0.90903 | 0.41621 | 0.39057 | 2.8768 | 164.8296
0.39218 | 0.435 | 0.93942 | 0.91051 | 0.41747 | 0.39218 | 2.8809 | 165.0608
0.39379 | 0.436 | 0.94043 | 0.91199 | 0.41874 | 0.39379 | 2.8849 | 165.2919
0.39541 | 0.437 | 0.94144 | 0.91347 | 0.42 | 0.39541 | 2.8889 | 165.523
0.39702 | 0.438 | 0.94245 | 0.91494 | 0.42126 | 0.39702 | 2.893 | 165.754
0.39864 | 0.439 | 0.94346 | 0.9164 | 0.42253 | 0.39864 | 2.897 | 165.9849
0.40026 | 0.44 | 0.94447 | 0.91787 | 0.42379 | 0.40026 | 2.901 | 166.2158
0.40188 | 0.441 | 0.94547 | 0.91933 | 0.42505 | 0.40188 | 2.905 | 166.4466
0.4035 | 0.442 | 0.94647 | 0.92079 | 0.42632 | 0.4035 | 2.9091 | 166.6774
0.40512 | 0.443 | 0.94747 | 0.92224 | 0.42758 | 0.40512 | 2.9131 | 166.9081
0.40675 | 0.444 | 0.94846 | 0.9237 | 0.42885 | 0.40675 | 2.9171 | 167.1388
0.40837 | 0.445 | 0.94945 | 0.92514 | 0.43011 | 0.40837 | 2.9211 | 167.3694
0.41 | 0.446 | 0.95044 | 0.92659 | 0.43138 | 0.41 | 2.9252 | 167.5999
0.41163 | 0.447 | 0.95143 | 0.92803 | 0.43264 | 0.41163 | 2.9292 | 167.8304
0.41326 | 0.448 | 0.95241 | 0.92947 | 0.43391 | 0.41326 | 2.9332 | 168.0609
0.41489 | 0.449 | 0.95339 | 0.93091 | 0.43518 | 0.41489 | 2.9372 | 168.2913
0.41653 | 0.45 | 0.95437 | 0.93234 | 0.43644 | 0.41653 | 2.9413 | 168.5217
0.41817 | 0.451 | 0.95535 | 0.93377 | 0.43771 | 0.41817 | 2.9453 | 168.752
0.4198 | 0.452 | 0.95632 | 0.9352 | 0.43898 | 0.4198 | 2.9493 | 168.9822
0.42144 | 0.453 | 0.95729 | 0.93662 | 0.44025 | 0.42144 | 2.9533 | 169.2125
0.42308 | 0.454 | 0.95826 | 0.93805 | 0.44151 | 0.42308 | 2.9573 | 169.4426
0.42473 | 0.455 | 0.95922 | 0.93946 | 0.44278 | 0.42473 | 2.9613 | 169.6728
0.42637 | 0.456 | 0.96019 | 0.94088 | 0.44405 | 0.42637 | 2.9654 | 169.9029
0.42802 | 0.457 | 0.96115 | 0.94229 | 0.44532 | 0.42802 | 2.9694 | 170.1329
0.42966 | 0.458 | 0.9621 | 0.9437 | 0.44659 | 0.42966 | 2.9734 | 170.363
0.43131 | 0.459 | 0.96306 | 0.9451 | 0.44786 | 0.43131 | 2.9774 | 170.5929
0.43296 | 0.46 | 0.96401 | 0.94651 | 0.44912 | 0.43296 | 2.9814 | 170.8229
0.43461 | 0.461 | 0.96496 | 0.94791 | 0.45039 | 0.43461 | 2.9854 | 171.0528
0.43627 | 0.462 | 0.96591 | 0.9493 | 0.45166 | 0.43627 | 2.9894 | 171.2826
0.43792 | 0.463 | 0.96685 | 0.95069 | 0.45293 | 0.43792 | 2.9935 | 171.5125
0.43958 | 0.464 | 0.9678 | 0.95208 | 0.4542 | 0.43958 | 2.9975 | 171.7423
0.44123 | 0.465 | 0.96873 | 0.95347 | 0.45547 | 0.44123 | 3.0015 | 171.972
0.44289 | 0.466 | 0.96967 | 0.95485 | 0.45674 | 0.44289 | 3.0055 | 172.2018
0.44455 | 0.467 | 0.97061 | 0.95623 | 0.45801 | 0.44455 | 3.0095 | 172.4315
0.44621 | 0.468 | 0.97154 | 0.95761 | 0.45928 | 0.44621 | 3.0135 | 172.6611
0.44787 | 0.469 | 0.97247 | 0.95899 | 0.46055 | 0.44787 | 3.0175 | 172.8908
0.44954 | 0.47 | 0.97339 | 0.96036 | 0.46183 | 0.44954 | 3.0215 | 173.1204
0.4512 | 0.471 | 0.97432 | 0.96172 | 0.4631 | 0.4512 | 3.0255 | 173.35
0.45287 | 0.472 | 0.97524 | 0.96309 | 0.46437 | 0.45287 | 3.0295 | 173.5795
0.45454 | 0.473 | 0.97616 | 0.96445 | 0.46564 | 0.45454 | 3.0335 | 173.809
0.45621 | 0.474 | 0.97707 | 0.96581 | 0.46691 | 0.45621 | 3.0375 | 174.0386
0.45788 | 0.475 | 0.97799 | 0.96716 | 0.46818 | 0.45788 | 3.0416 | 174.268
0.45955 | 0.476 | 0.9789 | 0.96851 | 0.46945 | 0.45955 | 3.0456 | 174.4975
0.46122 | 0.477 | 0.97981 | 0.96986 | 0.47073 | 0.46122 | 3.0496 | 174.7269
0.46289 | 0.478 | 0.98071 | 0.97121 | 0.472 | 0.46289 | 3.0536 | 174.9563
0.46457 | 0.479 | 0.98162 | 0.97255 | 0.47327 | 0.46457 | 3.0576 | 175.1857
0.46625 | 0.48 | 0.98252 | 0.97389 | 0.47454 | 0.46625 | 3.0616 | 175.4151
0.46792 | 0.481 | 0.98342 | 0.97523 | 0.47581 | 0.46792 | 3.0656 | 175.6445
0.4696 | 0.482 | 0.98431 | 0.97656 | 0.47709 | 0.4696 | 3.0696 | 175.8738
0.47128 | 0.483 | 0.9852 | 0.97789 | 0.47836 | 0.47128 | 3.0736 | 176.1031
0.47296 | 0.484 | 0.98609 | 0.97922 | 0.47963 | 0.47296 | 3.0776 | 176.3324
0.47464 | 0.485 | 0.98698 | 0.98054 | 0.4809 | 0.47464 | 3.0816 | 176.5617
0.47633 | 0.486 | 0.98787 | 0.98186 | 0.48218 | 0.47633 | 3.0856 | 176.791
0.47801 | 0.487 | 0.98875 | 0.98317 | 0.48345 | 0.47801 | 3.0896 | 177.0203
0.4797 | 0.488 | 0.98963 | 0.98449 | 0.48472 | 0.4797 | 3.0936 | 177.2495
0.48138 | 0.489 | 0.99051 | 0.9858 | 0.486 | 0.48138 | 3.0976 | 177.4788
0.48307 | 0.49 | 0.99139 | 0.98711 | 0.48727 | 0.48307 | 3.1016 | 177.708
0.48476 | 0.491 | 0.99226 | 0.98841 | 0.48854 | 0.48476 | 3.1056 | 177.9372
0.48645 | 0.492 | 0.99313 | 0.98971 | 0.48981 | 0.48645 | 3.1096 | 178.1665
0.48814 | 0.493 | 0.994 | 0.99101 | 0.49109 | 0.48814 | 3.1136 | 178.3957
0.48983 | 0.494 | 0.99486 | 0.9923 | 0.49236 | 0.48983 | 3.1176 | 178.6249
0.49152 | 0.495 | 0.99572 | 0.99359 | 0.49363 | 0.49152 | 3.1216 | 178.8541
0.49322 | 0.496 | 0.99658 | 0.99488 | 0.49491 | 0.49322 | 3.1256 | 179.0833
0.49491 | 0.497 | 0.99744 | 0.99617 | 0.49618 | 0.49491 | 3.1296 | 179.3124
0.49661 | 0.498 | 0.9983 | 0.99745 | 0.49745 | 0.49661 | 3.1336 | 179.5416
0.4983 | 0.499 | 0.99915 | 0.99873 | 0.49873 | 0.4983 | 3.1376 | 179.7708
0.5 | 0.5 | 1 | 1 | 0.5 | 0.5 | 3.1416 | 180
0.5017 | 0.501 | 1.0008 | 1.0013 | 0.50127 | 0.5017 | 3.1456 | 180.2292
0.5034 | 0.502 | 1.0017 | 1.0025 | 0.50255 | 0.5034 | 3.1496 | 180.4584
0.5051 | 0.503 | 1.0025 | 1.0038 | 0.50382 | 0.5051 | 3.1536 | 180.6876
0.5068 | 0.504 | 1.0034 | 1.0051 | 0.50509 | 0.5068 | 3.1576 | 180.9167
0.5085 | 0.505 | 1.0042 | 1.0063 | 0.50637 | 0.5085 | 3.1616 | 181.1459
0.5102 | 0.506 | 1.005 | 1.0076 | 0.50764 | 0.5102 | 3.1656 | 181.3751
0.5119 | 0.507 | 1.0059 | 1.0088 | 0.50891 | 0.5119 | 3.1696 | 181.6043
0.51361 | 0.508 | 1.0067 | 1.0101 | 0.51019 | 0.51361 | 3.1736 | 181.8335
0.51531 | 0.509 | 1.0075 | 1.0113 | 0.51146 | 0.51531 | 3.1776 | 182.0628
0.51702 | 0.51 | 1.0084 | 1.0126 | 0.51273 | 0.51702 | 3.1816 | 182.292
0.51873 | 0.511 | 1.0092 | 1.0138 | 0.514 | 0.51873 | 3.1856 | 182.5212
0.52043 | 0.512 | 1.01 | 1.015 | 0.51528 | 0.52043 | 3.1896 | 182.7505
0.52214 | 0.513 | 1.0108 | 1.0163 | 0.51655 | 0.52214 | 3.1936 | 182.9797
0.52385 | 0.514 | 1.0116 | 1.0175 | 0.51782 | 0.52385 | 3.1976 | 183.209
0.52556 | 0.515 | 1.0124 | 1.0187 | 0.5191 | 0.52556 | 3.2016 | 183.4383
0.52727 | 0.516 | 1.0133 | 1.02 | 0.52037 | 0.52727 | 3.2056 | 183.6676
0.52898 | 0.517 | 1.0141 | 1.0212 | 0.52164 | 0.52898 | 3.2096 | 183.8969
0.53069 | 0.518 | 1.0149 | 1.0224 | 0.52291 | 0.53069 | 3.2136 | 184.1262
0.5324 | 0.519 | 1.0157 | 1.0236 | 0.52419 | 0.5324 | 3.2176 | 184.3555
0.53411 | 0.52 | 1.0165 | 1.0248 | 0.52546 | 0.53411 | 3.2216 | 184.5849
0.53583 | 0.521 | 1.0173 | 1.026 | 0.52673 | 0.53583 | 3.2256 | 184.8143
0.53754 | 0.522 | 1.0181 | 1.0272 | 0.528 | 0.53754 | 3.2296 | 185.0437
0.53926 | 0.523 | 1.0189 | 1.0284 | 0.52927 | 0.53926 | 3.2336 | 185.2731
0.54097 | 0.524 | 1.0196 | 1.0296 | 0.53055 | 0.54097 | 3.2376 | 185.5025
0.54269 | 0.525 | 1.0204 | 1.0308 | 0.53182 | 0.54269 | 3.2416 | 185.732
0.5444 | 0.526 | 1.0212 | 1.032 | 0.53309 | 0.5444 | 3.2456 | 185.9614
0.54612 | 0.527 | 1.022 | 1.0332 | 0.53436 | 0.54612 | 3.2496 | 186.191
0.54784 | 0.528 | 1.0228 | 1.0344 | 0.53563 | 0.54784 | 3.2537 | 186.4205
0.54955 | 0.529 | 1.0236 | 1.0355 | 0.5369 | 0.54955 | 3.2577 | 186.65
0.55127 | 0.53 | 1.0243 | 1.0367 | 0.53817 | 0.55127 | 3.2617 | 186.8796
0.55299 | 0.531 | 1.0251 | 1.0379 | 0.53945 | 0.55299 | 3.2657 | 187.1092
0.55471 | 0.532 | 1.0259 | 1.0391 | 0.54072 | 0.55471 | 3.2697 | 187.3389
0.55643 | 0.533 | 1.0266 | 1.0402 | 0.54199 | 0.55643 | 3.2737 | 187.5685
0.55815 | 0.534 | 1.0274 | 1.0414 | 0.54326 | 0.55815 | 3.2777 | 187.7982
0.55987 | 0.535 | 1.0282 | 1.0426 | 0.54453 | 0.55987 | 3.2817 | 188.028
0.56159 | 0.536 | 1.0289 | 1.0437 | 0.5458 | 0.56159 | 3.2857 | 188.2577
0.56331 | 0.537 | 1.0297 | 1.0449 | 0.54707 | 0.56331 | 3.2897 | 188.4875
0.56503 | 0.538 | 1.0304 | 1.046 | 0.54834 | 0.56503 | 3.2937 | 188.7174
0.56675 | 0.539 | 1.0312 | 1.0472 | 0.54961 | 0.56675 | 3.2978 | 188.9472
0.56847 | 0.54 | 1.0319 | 1.0483 | 0.55088 | 0.56847 | 3.3018 | 189.1771
0.5702 | 0.541 | 1.0327 | 1.0494 | 0.55214 | 0.5702 | 3.3058 | 189.4071
0.57192 | 0.542 | 1.0334 | 1.0506 | 0.55341 | 0.57192 | 3.3098 | 189.637
0.57364 | 0.543 | 1.0342 | 1.0517 | 0.55468 | 0.57364 | 3.3138 | 189.8671
0.57537 | 0.544 | 1.0349 | 1.0528 | 0.55595 | 0.57537 | 3.3178 | 190.0971
0.57709 | 0.545 | 1.0357 | 1.054 | 0.55722 | 0.57709 | 3.3218 | 190.3272
0.57881 | 0.546 | 1.0364 | 1.0551 | 0.55849 | 0.57881 | 3.3259 | 190.5574
0.58054 | 0.547 | 1.0371 | 1.0562 | 0.55975 | 0.58054 | 3.3299 | 190.7875
0.58226 | 0.548 | 1.0379 | 1.0573 | 0.56102 | 0.58226 | 3.3339 | 191.0178
0.58399 | 0.549 | 1.0386 | 1.0584 | 0.56229 | 0.58399 | 3.3379 | 191.248
0.58571 | 0.55 | 1.0393 | 1.0595 | 0.56356 | 0.58571 | 3.3419 | 191.4783
0.58744 | 0.551 | 1.04 | 1.0607 | 0.56482 | 0.58744 | 3.3459 | 191.7087
0.58916 | 0.552 | 1.0408 | 1.0618 | 0.56609 | 0.58916 | 3.35 | 191.9391
0.59089 | 0.553 | 1.0415 | 1.0629 | 0.56736 | 0.59089 | 3.354 | 192.1696
0.59261 | 0.554 | 1.0422 | 1.0639 | 0.56862 | 0.59261 | 3.358 | 192.4001
0.59434 | 0.555 | 1.0429 | 1.065 | 0.56989 | 0.59434 | 3.362 | 192.6306
0.59606 | 0.556 | 1.0436 | 1.0661 | 0.57115 | 0.59606 | 3.3661 | 192.8612
0.59779 | 0.557 | 1.0443 | 1.0672 | 0.57242 | 0.59779 | 3.3701 | 193.0919
0.59951 | 0.558 | 1.045 | 1.0683 | 0.57368 | 0.59951 | 3.3741 | 193.3226
0.60124 | 0.559 | 1.0457 | 1.0694 | 0.57495 | 0.60124 | 3.3781 | 193.5534
0.60296 | 0.56 | 1.0464 | 1.0704 | 0.57621 | 0.60296 | 3.3822 | 193.7842
0.60469 | 0.561 | 1.0471 | 1.0715 | 0.57747 | 0.60469 | 3.3862 | 194.0151
0.60642 | 0.562 | 1.0478 | 1.0726 | 0.57874 | 0.60642 | 3.3902 | 194.246
0.60814 | 0.563 | 1.0485 | 1.0737 | 0.58 | 0.60814 | 3.3943 | 194.477
0.60987 | 0.564 | 1.0492 | 1.0747 | 0.58126 | 0.60987 | 3.3983 | 194.7081
0.61159 | 0.565 | 1.0499 | 1.0758 | 0.58253 | 0.61159 | 3.4023 | 194.9392
0.61332 | 0.566 | 1.0506 | 1.0768 | 0.58379 | 0.61332 | 3.4064 | 195.1704
0.61504 | 0.567 | 1.0513 | 1.0779 | 0.58505 | 0.61504 | 3.4104 | 195.4016
0.61677 | 0.568 | 1.0519 | 1.0789 | 0.58631 | 0.61677 | 3.4144 | 195.6329
0.61849 | 0.569 | 1.0526 | 1.08 | 0.58757 | 0.61849 | 3.4185 | 195.8643
0.62022 | 0.57 | 1.0533 | 1.081 | 0.58883 | 0.62022 | 3.4225 | 196.0957
0.62194 | 0.571 | 1.054 | 1.082 | 0.5901 | 0.62194 | 3.4266 | 196.3272
0.62367 | 0.572 | 1.0546 | 1.0831 | 0.59136 | 0.62367 | 3.4306 | 196.5588
0.62539 | 0.573 | 1.0553 | 1.0841 | 0.59262 | 0.62539 | 3.4346 | 196.7904
0.62712 | 0.574 | 1.056 | 1.0851 | 0.59387 | 0.62712 | 3.4387 | 197.0221
0.62884 | 0.575 | 1.0566 | 1.0862 | 0.59513 | 0.62884 | 3.4427 | 197.2539
0.63057 | 0.576 | 1.0573 | 1.0872 | 0.59639 | 0.63057 | 3.4468 | 197.4857
0.63229 | 0.577 | 1.058 | 1.0882 | 0.59765 | 0.63229 | 3.4508 | 197.7176
0.63401 | 0.578 | 1.0586 | 1.0892 | 0.59891 | 0.63401 | 3.4549 | 197.9496
0.63574 | 0.579 | 1.0593 | 1.0902 | 0.60017 | 0.63574 | 3.4589 | 198.1817
0.63746 | 0.58 | 1.0599 | 1.0912 | 0.60142 | 0.63746 | 3.463 | 198.4138
0.63918 | 0.581 | 1.0606 | 1.0922 | 0.60268 | 0.63918 | 3.467 | 198.646
0.64091 | 0.582 | 1.0612 | 1.0932 | 0.60394 | 0.64091 | 3.4711 | 198.8783
0.64263 | 0.583 | 1.0619 | 1.0942 | 0.60519 | 0.64263 | 3.4751 | 199.1107
0.64435 | 0.584 | 1.0625 | 1.0952 | 0.60645 | 0.64435 | 3.4792 | 199.3431
0.64607 | 0.585 | 1.0631 | 1.0962 | 0.6077 | 0.64607 | 3.4833 | 199.5756
0.64779 | 0.586 | 1.0638 | 1.0972 | 0.60896 | 0.64779 | 3.4873 | 199.8082
0.64951 | 0.587 | 1.0644 | 1.0982 | 0.61021 | 0.64951 | 3.4914 | 200.0409
0.65123 | 0.588 | 1.065 | 1.0991 | 0.61146 | 0.65123 | 3.4954 | 200.2737
0.65295 | 0.589 | 1.0657 | 1.1001 | 0.61272 | 0.65295 | 3.4995 | 200.5066
0.65467 | 0.59 | 1.0663 | 1.1011 | 0.61397 | 0.65467 | 3.5036 | 200.7395
0.65639 | 0.591 | 1.0669 | 1.102 | 0.61522 | 0.65639 | 3.5076 | 200.9726
0.65811 | 0.592 | 1.0675 | 1.103 | 0.61647 | 0.65811 | 3.5117 | 201.2057
0.65983 | 0.593 | 1.0682 | 1.104 | 0.61772 | 0.65983 | 3.5158 | 201.4389
0.66155 | 0.594 | 1.0688 | 1.1049 | 0.61898 | 0.66155 | 3.5198 | 201.6722
0.66326 | 0.595 | 1.0694 | 1.1059 | 0.62023 | 0.66326 | 3.5239 | 201.9056
0.66498 | 0.596 | 1.07 | 1.1068 | 0.62148 | 0.66498 | 3.528 | 202.139
0.6667 | 0.597 | 1.0706 | 1.1078 | 0.62273 | 0.6667 | 3.5321 | 202.3726
0.66841 | 0.598 | 1.0712 | 1.1087 | 0.62397 | 0.66841 | 3.5361 | 202.6063
0.67013 | 0.599 | 1.0718 | 1.1096 | 0.62522 | 0.67013 | 3.5402 | 202.8401
0.67184 | 0.6 | 1.0724 | 1.1106 | 0.62647 | 0.67184 | 3.5443 | 203.0739
0.67355 | 0.601 | 1.073 | 1.1115 | 0.62772 | 0.67355 | 3.5484 | 203.3079
0.67527 | 0.602 | 1.0736 | 1.1124 | 0.62896 | 0.67527 | 3.5525 | 203.5419
0.67698 | 0.603 | 1.0742 | 1.1134 | 0.63021 | 0.67698 | 3.5566 | 203.7761
0.67869 | 0.604 | 1.0748 | 1.1143 | 0.63146 | 0.67869 | 3.5607 | 204.0103
0.6804 | 0.605 | 1.0754 | 1.1152 | 0.6327 | 0.6804 | 3.5647 | 204.2447
0.68211 | 0.606 | 1.076 | 1.1161 | 0.63395 | 0.68211 | 3.5688 | 204.4792
0.68382 | 0.607 | 1.0766 | 1.117 | 0.63519 | 0.68382 | 3.5729 | 204.7137
0.68553 | 0.608 | 1.0771 | 1.1179 | 0.63643 | 0.68553 | 3.577 | 204.9484
0.68724 | 0.609 | 1.0777 | 1.1188 | 0.63768 | 0.68724 | 3.5811 | 205.1832
0.68895 | 0.61 | 1.0783 | 1.1197 | 0.63892 | 0.68895 | 3.5852 | 205.4181
0.69065 | 0.611 | 1.0789 | 1.1206 | 0.64016 | 0.69065 | 3.5893 | 205.6531
0.69236 | 0.612 | 1.0794 | 1.1215 | 0.6414 | 0.69236 | 3.5934 | 205.8882
0.69406 | 0.613 | 1.08 | 1.1224 | 0.64264 | 0.69406 | 3.5975 | 206.1234
0.69577 | 0.614 | 1.0806 | 1.1233 | 0.64388 | 0.69577 | 3.6016 | 206.3587
0.69747 | 0.615 | 1.0811 | 1.1242 | 0.64512 | 0.69747 | 3.6057 | 206.5941
0.69917 | 0.616 | 1.0817 | 1.125 | 0.64636 | 0.69917 | 3.6099 | 206.8297
0.70087 | 0.617 | 1.0823 | 1.1259 | 0.6476 | 0.70087 | 3.614 | 207.0654
0.70257 | 0.618 | 1.0828 | 1.1268 | 0.64884 | 0.70257 | 3.6181 | 207.3012
0.70427 | 0.619 | 1.0834 | 1.1276 | 0.65007 | 0.70427 | 3.6222 | 207.5371
0.70597 | 0.62 | 1.0839 | 1.1285 | 0.65131 | 0.70597 | 3.6263 | 207.7731
0.70767 | 0.621 | 1.0845 | 1.1294 | 0.65254 | 0.70767 | 3.6304 | 208.0092
0.70937 | 0.622 | 1.085 | 1.1302 | 0.65378 | 0.70937 | 3.6346 | 208.2455
0.71106 | 0.623 | 1.0856 | 1.1311 | 0.65501 | 0.71106 | 3.6387 | 208.4819
0.71276 | 0.624 | 1.0861 | 1.1319 | 0.65625 | 0.71276 | 3.6428 | 208.7184
0.71445 | 0.625 | 1.0866 | 1.1327 | 0.65748 | 0.71445 | 3.647 | 208.955
0.71614 | 0.626 | 1.0872 | 1.1336 | 0.65871 | 0.71614 | 3.6511 | 209.1918
0.71783 | 0.627 | 1.0877 | 1.1344 | 0.65995 | 0.71783 | 3.6552 | 209.4287
0.71953 | 0.628 | 1.0882 | 1.1353 | 0.66118 | 0.71953 | 3.6594 | 209.6657
0.72121 | 0.629 | 1.0888 | 1.1361 | 0.66241 | 0.72121 | 3.6635 | 209.9028
0.7229 | 0.63 | 1.0893 | 1.1369 | 0.66364 | 0.7229 | 3.6676 | 210.1401
0.72459 | 0.631 | 1.0898 | 1.1377 | 0.66487 | 0.72459 | 3.6718 | 210.3775
0.72628 | 0.632 | 1.0903 | 1.1385 | 0.66609 | 0.72628 | 3.6759 | 210.6151
0.72796 | 0.633 | 1.0909 | 1.1394 | 0.66732 | 0.72796 | 3.6801 | 210.8528
0.72964 | 0.634 | 1.0914 | 1.1402 | 0.66855 | 0.72964 | 3.6842 | 211.0906
0.73133 | 0.635 | 1.0919 | 1.141 | 0.66978 | 0.73133 | 3.6884 | 211.3285
0.73301 | 0.636 | 1.0924 | 1.1418 | 0.671 | 0.73301 | 3.6925 | 211.5666
0.73469 | 0.637 | 1.0929 | 1.1426 | 0.67223 | 0.73469 | 3.6967 | 211.8049
0.73637 | 0.638 | 1.0934 | 1.1434 | 0.67345 | 0.73637 | 3.7009 | 212.0432
0.73804 | 0.639 | 1.0939 | 1.1442 | 0.67467 | 0.73804 | 3.705 | 212.2817
0.73972 | 0.64 | 1.0944 | 1.1449 | 0.6759 | 0.73972 | 3.7092 | 212.5204
0.7414 | 0.641 | 1.0949 | 1.1457 | 0.67712 | 0.7414 | 3.7133 | 212.7592
0.74307 | 0.642 | 1.0954 | 1.1465 | 0.67834 | 0.74307 | 3.7175 | 212.9982
0.74474 | 0.643 | 1.0959 | 1.1473 | 0.67956 | 0.74474 | 3.7217 | 213.2373
0.74641 | 0.644 | 1.0964 | 1.148 | 0.68078 | 0.74641 | 3.7259 | 213.4765
0.74808 | 0.645 | 1.0969 | 1.1488 | 0.682 | 0.74808 | 3.73 | 213.7159
0.74975 | 0.646 | 1.0974 | 1.1496 | 0.68322 | 0.74975 | 3.7342 | 213.9555
0.75142 | 0.647 | 1.0979 | 1.1503 | 0.68443 | 0.75142 | 3.7384 | 214.1952
0.75308 | 0.648 | 1.0983 | 1.1511 | 0.68565 | 0.75308 | 3.7426 | 214.435
0.75475 | 0.649 | 1.0988 | 1.1518 | 0.68687 | 0.75475 | 3.7468 | 214.675
0.75641 | 0.65 | 1.0993 | 1.1526 | 0.68808 | 0.75641 | 3.751 | 214.9152
0.75807 | 0.651 | 1.0998 | 1.1533 | 0.6893 | 0.75807 | 3.7552 | 215.1555
0.75973 | 0.652 | 1.1002 | 1.1541 | 0.69051 | 0.75973 | 3.7594 | 215.396
0.76139 | 0.653 | 1.1007 | 1.1548 | 0.69172 | 0.76139 | 3.7636 | 215.6367
0.76304 | 0.654 | 1.1012 | 1.1555 | 0.69293 | 0.76304 | 3.7678 | 215.8775
0.7647 | 0.655 | 1.1016 | 1.1563 | 0.69414 | 0.7647 | 3.772 | 216.1185
0.76635 | 0.656 | 1.1021 | 1.157 | 0.69535 | 0.76635 | 3.7762 | 216.3596
0.768 | 0.657 | 1.1026 | 1.1577 | 0.69656 | 0.768 | 3.7804 | 216.6009
0.76965 | 0.658 | 1.103 | 1.1584 | 0.69777 | 0.76965 | 3.7846 | 216.8424
0.7713 | 0.659 | 1.1035 | 1.1591 | 0.69898 | 0.7713 | 3.7888 | 217.084
0.77295 | 0.66 | 1.1039 | 1.1599 | 0.70019 | 0.77295 | 3.7931 | 217.3258
0.77459 | 0.661 | 1.1044 | 1.1606 | 0.70139 | 0.77459 | 3.7973 | 217.5678
0.77624 | 0.662 | 1.1048 | 1.1613 | 0.7026 | 0.77624 | 3.8015 | 217.81
0.77788 | 0.663 | 1.1053 | 1.162 | 0.7038 | 0.77788 | 3.8057 | 218.0523
0.77952 | 0.664 | 1.1057 | 1.1627 | 0.705 | 0.77952 | 3.81 | 218.2949
0.78116 | 0.665 | 1.1061 | 1.1633 | 0.70621 | 0.78116 | 3.8142 | 218.5376
0.78279 | 0.666 | 1.1066 | 1.164 | 0.70741 | 0.78279 | 3.8184 | 218.7804
0.78443 | 0.667 | 1.107 | 1.1647 | 0.70861 | 0.78443 | 3.8227 | 219.0235
0.78606 | 0.668 | 1.1074 | 1.1654 | 0.70981 | 0.78606 | 3.8269 | 219.2667
0.78769 | 0.669 | 1.1079 | 1.1661 | 0.71101 | 0.78769 | 3.8312 | 219.5101
0.78932 | 0.67 | 1.1083 | 1.1667 | 0.7122 | 0.78932 | 3.8354 | 219.7537
0.79095 | 0.671 | 1.1087 | 1.1674 | 0.7134 | 0.79095 | 3.8397 | 219.9975
0.79257 | 0.672 | 1.1091 | 1.1681 | 0.7146 | 0.79257 | 3.8439 | 220.2415
0.79419 | 0.673 | 1.1095 | 1.1687 | 0.71579 | 0.79419 | 3.8482 | 220.4857
0.79582 | 0.674 | 1.1099 | 1.1694 | 0.71699 | 0.79582 | 3.8525 | 220.7301
0.79744 | 0.675 | 1.1104 | 1.17 | 0.71818 | 0.79744 | 3.8567 | 220.9746
0.79905 | 0.676 | 1.1108 | 1.1707 | 0.71937 | 0.79905 | 3.861 | 221.2194
0.80067 | 0.677 | 1.1112 | 1.1713 | 0.72056 | 0.80067 | 3.8653 | 221.4643
0.80228 | 0.678 | 1.1116 | 1.1719 | 0.72175 | 0.80228 | 3.8696 | 221.7095
0.80389 | 0.679 | 1.112 | 1.1726 | 0.72294 | 0.80389 | 3.8738 | 221.9548
0.8055 | 0.68 | 1.1124 | 1.1732 | 0.72413 | 0.8055 | 3.8781 | 222.2004
0.80711 | 0.681 | 1.1128 | 1.1738 | 0.72532 | 0.80711 | 3.8824 | 222.4461
0.80872 | 0.682 | 1.1132 | 1.1745 | 0.72651 | 0.80872 | 3.8867 | 222.6921
0.81032 | 0.683 | 1.1136 | 1.1751 | 0.72769 | 0.81032 | 3.891 | 222.9383
0.81192 | 0.684 | 1.1139 | 1.1757 | 0.72888 | 0.81192 | 3.8953 | 223.1846
0.81352 | 0.685 | 1.1143 | 1.1763 | 0.73006 | 0.81352 | 3.8996 | 223.4312
0.81512 | 0.686 | 1.1147 | 1.1769 | 0.73124 | 0.81512 | 3.9039 | 223.678
0.81671 | 0.687 | 1.1151 | 1.1775 | 0.73242 | 0.81671 | 3.9082 | 223.925
0.81831 | 0.688 | 1.1155 | 1.1781 | 0.7336 | 0.81831 | 3.9125 | 224.1723
0.8199 | 0.689 | 1.1158 | 1.1787 | 0.73478 | 0.8199 | 3.9169 | 224.4197
0.82148 | 0.69 | 1.1162 | 1.1793 | 0.73596 | 0.82148 | 3.9212 | 224.6674
0.82307 | 0.691 | 1.1166 | 1.1799 | 0.73714 | 0.82307 | 3.9255 | 224.9152
0.82465 | 0.692 | 1.1169 | 1.1804 | 0.73831 | 0.82465 | 3.9298 | 225.1633
0.82623 | 0.693 | 1.1173 | 1.181 | 0.73949 | 0.82623 | 3.9342 | 225.4117
0.82781 | 0.694 | 1.1177 | 1.1816 | 0.74066 | 0.82781 | 3.9385 | 225.6602
0.82939 | 0.695 | 1.118 | 1.1822 | 0.74184 | 0.82939 | 3.9429 | 225.909
0.83096 | 0.696 | 1.1184 | 1.1827 | 0.74301 | 0.83096 | 3.9472 | 226.158
0.83254 | 0.697 | 1.1187 | 1.1833 | 0.74418 | 0.83254 | 3.9516 | 226.4072
0.83411 | 0.698 | 1.1191 | 1.1838 | 0.74535 | 0.83411 | 3.9559 | 226.6567
0.83567 | 0.699 | 1.1194 | 1.1844 | 0.74652 | 0.83567 | 3.9603 | 226.9064
0.83724 | 0.7 | 1.1198 | 1.1849 | 0.74768 | 0.83724 | 3.9646 | 227.1564
0.8388 | 0.701 | 1.1201 | 1.1855 | 0.74885 | 0.8388 | 3.969 | 227.4065
0.84036 | 0.702 | 1.1205 | 1.186 | 0.75002 | 0.84036 | 3.9734 | 227.657
0.84192 | 0.703 | 1.1208 | 1.1866 | 0.75118 | 0.84192 | 3.9777 | 227.9076
0.84347 | 0.704 | 1.1211 | 1.1871 | 0.75234 | 0.84347 | 3.9821 | 228.1585
0.84502 | 0.705 | 1.1215 | 1.1876 | 0.7535 | 0.84502 | 3.9865 | 228.4097
0.84657 | 0.706 | 1.1218 | 1.1881 | 0.75467 | 0.84657 | 3.9909 | 228.6611
0.84812 | 0.707 | 1.1221 | 1.1886 | 0.75583 | 0.84812 | 3.9953 | 228.9127
0.84966 | 0.708 | 1.1224 | 1.1892 | 0.75698 | 0.84966 | 3.9997 | 229.1646
0.85121 | 0.709 | 1.1228 | 1.1897 | 0.75814 | 0.85121 | 4.0041 | 229.4168
0.85275 | 0.71 | 1.1231 | 1.1902 | 0.7593 | 0.85275 | 4.0085 | 229.6692
0.85428 | 0.711 | 1.1234 | 1.1907 | 0.76045 | 0.85428 | 4.0129 | 229.9218
0.85582 | 0.712 | 1.1237 | 1.1912 | 0.76161 | 0.85582 | 4.0173 | 230.1748
0.85735 | 0.713 | 1.124 | 1.1917 | 0.76276 | 0.85735 | 4.0217 | 230.428
0.85887 | 0.714 | 1.1243 | 1.1922 | 0.76391 | 0.85887 | 4.0262 | 230.6814
0.8604 | 0.715 | 1.1246 | 1.1926 | 0.76506 | 0.8604 | 4.0306 | 230.9351
0.86192 | 0.716 | 1.1249 | 1.1931 | 0.76621 | 0.86192 | 4.035 | 231.1891
0.86344 | 0.717 | 1.1252 | 1.1936 | 0.76736 | 0.86344 | 4.0394 | 231.4434
0.86496 | 0.718 | 1.1255 | 1.1941 | 0.7685 | 0.86496 | 4.0439 | 231.6979
0.86647 | 0.719 | 1.1258 | 1.1945 | 0.76965 | 0.86647 | 4.0483 | 231.9527
0.86799 | 0.72 | 1.1261 | 1.195 | 0.77079 | 0.86799 | 4.0528 | 232.2078
0.86949 | 0.721 | 1.1264 | 1.1954 | 0.77193 | 0.86949 | 4.0572 | 232.4631
0.871 | 0.722 | 1.1267 | 1.1959 | 0.77308 | 0.871 | 4.0617 | 232.7188
0.8725 | 0.723 | 1.1269 | 1.1963 | 0.77422 | 0.8725 | 4.0662 | 232.9747
0.874 | 0.724 | 1.1272 | 1.1968 | 0.77536 | 0.874 | 4.0706 | 233.2309
0.8755 | 0.725 | 1.1275 | 1.1972 | 0.77649 | 0.8755 | 4.0751 | 233.4874
0.87699 | 0.726 | 1.1278 | 1.1977 | 0.77763 | 0.87699 | 4.0796 | 233.7441
0.87848 | 0.727 | 1.128 | 1.1981 | 0.77876 | 0.87848 | 4.0841 | 234.0012
0.87997 | 0.728 | 1.1283 | 1.1985 | 0.7799 | 0.87997 | 4.0886 | 234.2586
0.88145 | 0.729 | 1.1286 | 1.1989 | 0.78103 | 0.88145 | 4.0931 | 234.5163
0.88294 | 0.73 | 1.1288 | 1.1994 | 0.78216 | 0.88294 | 4.0976 | 234.7742
0.88441 | 0.731 | 1.1291 | 1.1998 | 0.78329 | 0.88441 | 4.1021 | 235.0325
0.88589 | 0.732 | 1.1294 | 1.2002 | 0.78442 | 0.88589 | 4.1066 | 235.291
0.88736 | 0.733 | 1.1296 | 1.2006 | 0.78555 | 0.88736 | 4.1111 | 235.5499
0.88883 | 0.734 | 1.1299 | 1.201 | 0.78667 | 0.88883 | 4.1156 | 235.8091
0.8903 | 0.735 | 1.1301 | 1.2014 | 0.7878 | 0.8903 | 4.1202 | 236.0686
0.89176 | 0.736 | 1.1304 | 1.2018 | 0.78892 | 0.89176 | 4.1247 | 236.3284
0.89322 | 0.737 | 1.1306 | 1.2022 | 0.79004 | 0.89322 | 4.1292 | 236.5885
0.89467 | 0.738 | 1.1308 | 1.2025 | 0.79116 | 0.89467 | 4.1338 | 236.849
0.89613 | 0.739 | 1.1311 | 1.2029 | 0.79228 | 0.89613 | 4.1383 | 237.1097
0.89757 | 0.74 | 1.1313 | 1.2033 | 0.7934 | 0.89757 | 4.1429 | 237.3708
0.89902 | 0.741 | 1.1315 | 1.2036 | 0.79452 | 0.89902 | 4.1475 | 237.6322
0.90046 | 0.742 | 1.1318 | 1.204 | 0.79563 | 0.90046 | 4.152 | 237.894
0.9019 | 0.743 | 1.132 | 1.2044 | 0.79674 | 0.9019 | 4.1566 | 238.156
0.90334 | 0.744 | 1.1322 | 1.2047 | 0.79786 | 0.90334 | 4.1612 | 238.4184
0.90477 | 0.745 | 1.1324 | 1.2051 | 0.79897 | 0.90477 | 4.1658 | 238.6812
0.9062 | 0.746 | 1.1326 | 1.2054 | 0.80008 | 0.9062 | 4.1704 | 238.9442
0.90762 | 0.747 | 1.1329 | 1.2058 | 0.80118 | 0.90762 | 4.175 | 239.2077
0.90905 | 0.748 | 1.1331 | 1.2061 | 0.80229 | 0.90905 | 4.1796 | 239.4714
0.91046 | 0.749 | 1.1333 | 1.2064 | 0.8034 | 0.91046 | 4.1842 | 239.7355
0.91188 | 0.75 | 1.1335 | 1.2067 | 0.8045 | 0.91188 | 4.1888 | 240
0.91329 | 0.751 | 1.1337 | 1.2071 | 0.8056 | 0.91329 | 4.1934 | 240.2648
0.9147 | 0.752 | 1.1339 | 1.2074 | 0.8067 | 0.9147 | 4.198 | 240.53
0.9161 | 0.753 | 1.1341 | 1.2077 | 0.8078 | 0.9161 | 4.2027 | 240.7955
0.9175 | 0.754 | 1.1343 | 1.208 | 0.8089 | 0.9175 | 4.2073 | 241.0614
0.9189 | 0.755 | 1.1344 | 1.2083 | 0.80999 | 0.9189 | 4.212 | 241.3277
0.92029 | 0.756 | 1.1346 | 1.2086 | 0.81109 | 0.92029 | 4.2166 | 241.5943
0.92168 | 0.757 | 1.1348 | 1.2089 | 0.81218 | 0.92168 | 4.2213 | 241.8613
0.92306 | 0.758 | 1.135 | 1.2092 | 0.81327 | 0.92306 | 4.2259 | 242.1286
0.92444 | 0.759 | 1.1352 | 1.2095 | 0.81436 | 0.92444 | 4.2306 | 242.3964
0.92582 | 0.76 | 1.1353 | 1.2097 | 0.81545 | 0.92582 | 4.2353 | 242.6645
0.92719 | 0.761 | 1.1355 | 1.21 | 0.81654 | 0.92719 | 4.24 | 242.933
0.92856 | 0.762 | 1.1357 | 1.2103 | 0.81762 | 0.92856 | 4.2447 | 243.2019
0.92993 | 0.763 | 1.1359 | 1.2106 | 0.81871 | 0.92993 | 4.2494 | 243.4712
0.93129 | 0.764 | 1.136 | 1.2108 | 0.81979 | 0.93129 | 4.2541 | 243.7408
0.93265 | 0.765 | 1.1362 | 1.2111 | 0.82087 | 0.93265 | 4.2588 | 244.0109
0.934 | 0.766 | 1.1363 | 1.2113 | 0.82195 | 0.934 | 4.2635 | 244.2814
0.93535 | 0.767 | 1.1365 | 1.2116 | 0.82303 | 0.93535 | 4.2682 | 244.5522
0.9367 | 0.768 | 1.1366 | 1.2118 | 0.8241 | 0.9367 | 4.273 | 244.8235
0.93804 | 0.769 | 1.1368 | 1.212 | 0.82517 | 0.93804 | 4.2777 | 245.0952
0.93938 | 0.77 | 1.1369 | 1.2123 | 0.82625 | 0.93938 | 4.2825 | 245.3673
0.94071 | 0.771 | 1.1371 | 1.2125 | 0.82732 | 0.94071 | 4.2872 | 245.6398
0.94204 | 0.772 | 1.1372 | 1.2127 | 0.82839 | 0.94204 | 4.292 | 245.9127
0.94337 | 0.773 | 1.1373 | 1.2129 | 0.82945 | 0.94337 | 4.2968 | 246.1861
0.94469 | 0.774 | 1.1375 | 1.2131 | 0.83052 | 0.94469 | 4.3015 | 246.4598
0.946 | 0.775 | 1.1376 | 1.2133 | 0.83158 | 0.946 | 4.3063 | 246.734
0.94732 | 0.776 | 1.1377 | 1.2135 | 0.83265 | 0.94732 | 4.3111 | 247.0087
0.94863 | 0.777 | 1.1378 | 1.2137 | 0.83371 | 0.94863 | 4.3159 | 247.2837
0.94993 | 0.778 | 1.138 | 1.2139 | 0.83477 | 0.94993 | 4.3207 | 247.5592
0.95123 | 0.779 | 1.1381 | 1.2141 | 0.83582 | 0.95123 | 4.3255 | 247.8352
0.95252 | 0.78 | 1.1382 | 1.2143 | 0.83688 | 0.95252 | 4.3304 | 248.1116
0.95382 | 0.781 | 1.1383 | 1.2145 | 0.83793 | 0.95382 | 4.3352 | 248.3884
0.9551 | 0.782 | 1.1384 | 1.2146 | 0.83899 | 0.9551 | 4.34 | 248.6658
0.95638 | 0.783 | 1.1385 | 1.2148 | 0.84004 | 0.95638 | 4.3449 | 248.9435
0.95766 | 0.784 | 1.1386 | 1.2149 | 0.84109 | 0.95766 | 4.3497 | 249.2218
0.95893 | 0.785 | 1.1387 | 1.2151 | 0.84213 | 0.95893 | 4.3546 | 249.5005
0.9602 | 0.786 | 1.1388 | 1.2152 | 0.84318 | 0.9602 | 4.3595 | 249.7796
0.96147 | 0.787 | 1.1389 | 1.2154 | 0.84422 | 0.96147 | 4.3644 | 250.0593
0.96273 | 0.788 | 1.139 | 1.2155 | 0.84526 | 0.96273 | 4.3692 | 250.3394
0.96398 | 0.789 | 1.139 | 1.2157 | 0.8463 | 0.96398 | 4.3741 | 250.62
0.96523 | 0.79 | 1.1391 | 1.2158 | 0.84734 | 0.96523 | 4.3791 | 250.9011
0.96648 | 0.791 | 1.1392 | 1.2159 | 0.84838 | 0.96648 | 4.384 | 251.1827
0.96772 | 0.792 | 1.1393 | 1.216 | 0.84941 | 0.96772 | 4.3889 | 251.4648
0.96895 | 0.793 | 1.1393 | 1.2161 | 0.85045 | 0.96895 | 4.3938 | 251.7473
0.97018 | 0.794 | 1.1394 | 1.2162 | 0.85148 | 0.97018 | 4.3988 | 252.0304
0.97141 | 0.795 | 1.1395 | 1.2163 | 0.8525 | 0.97141 | 4.4037 | 252.314
0.97263 | 0.796 | 1.1395 | 1.2164 | 0.85353 | 0.97263 | 4.4087 | 252.5981
0.97385 | 0.797 | 1.1396 | 1.2165 | 0.85456 | 0.97385 | 4.4136 | 252.8828
0.97506 | 0.798 | 1.1396 | 1.2166 | 0.85558 | 0.97506 | 4.4186 | 253.1679
0.97627 | 0.799 | 1.1397 | 1.2167 | 0.8566 | 0.97627 | 4.4236 | 253.4536
0.97747 | 0.8 | 1.1397 | 1.2168 | 0.85762 | 0.97747 | 4.4286 | 253.7398
0.97866 | 0.801 | 1.1398 | 1.2168 | 0.85864 | 0.97866 | 4.4336 | 254.0265
0.97986 | 0.802 | 1.1398 | 1.2169 | 0.85965 | 0.97986 | 4.4386 | 254.3138
0.98104 | 0.803 | 1.1399 | 1.217 | 0.86067 | 0.98104 | 4.4436 | 254.6017
0.98222 | 0.804 | 1.1399 | 1.217 | 0.86168 | 0.98222 | 4.4487 | 254.8901
0.9834 | 0.805 | 1.1399 | 1.2171 | 0.86269 | 0.9834 | 4.4537 | 255.179
0.98457 | 0.806 | 1.1399 | 1.2171 | 0.8637 | 0.98457 | 4.4588 | 255.4685
0.98574 | 0.807 | 1.14 | 1.2171 | 0.8647 | 0.98574 | 4.4638 | 255.7586
0.9869 | 0.808 | 1.14 | 1.2172 | 0.86571 | 0.9869 | 4.4689 | 256.0492
0.98805 | 0.809 | 1.14 | 1.2172 | 0.86671 | 0.98805 | 4.474 | 256.3405
0.9892 | 0.81 | 1.14 | 1.2172 | 0.86771 | 0.9892 | 4.4791 | 256.6323
0.99035 | 0.811 | 1.14 | 1.2172 | 0.86871 | 0.99035 | 4.4842 | 256.9247
0.99149 | 0.812 | 1.14 | 1.2172 | 0.8697 | 0.99149 | 4.4893 | 257.2177
0.99262 | 0.813 | 1.14 | 1.2172 | 0.8707 | 0.99262 | 4.4944 | 257.5112
0.99375 | 0.814 | 1.14 | 1.2172 | 0.87169 | 0.99375 | 4.4996 | 257.8054
0.99487 | 0.815 | 1.14 | 1.2172 | 0.87268 | 0.99487 | 4.5047 | 258.1002
0.99599 | 0.816 | 1.14 | 1.2172 | 0.87367 | 0.99599 | 4.5099 | 258.3957
0.9971 | 0.817 | 1.14 | 1.2172 | 0.87465 | 0.9971 | 4.515 | 258.6917
0.99821 | 0.818 | 1.14 | 1.2172 | 0.87564 | 0.99821 | 4.5202 | 258.9884
0.99931 | 0.819 | 1.14 | 1.2171 | 0.87662 | 0.99931 | 4.5254 | 259.2857
1.0004 | 0.82 | 1.1399 | 1.2171 | 0.8776 | 1.0004 | 4.5306 | 259.5836
1.0015 | 0.821 | 1.1399 | 1.217 | 0.87857 | 1.0015 | 4.5358 | 259.8822
1.0026 | 0.822 | 1.1399 | 1.217 | 0.87955 | 1.0026 | 4.541 | 260.1815
1.0037 | 0.823 | 1.1398 | 1.2169 | 0.88052 | 1.0037 | 4.5463 | 260.4814
1.0047 | 0.824 | 1.1398 | 1.2169 | 0.88149 | 1.0047 | 4.5515 | 260.782
1.0058 | 0.825 | 1.1398 | 1.2168 | 0.88246 | 1.0058 | 4.5568 | 261.0832
1.0069 | 0.826 | 1.1397 | 1.2167 | 0.88343 | 1.0069 | 4.562 | 261.3851
1.0079 | 0.827 | 1.1397 | 1.2166 | 0.88439 | 1.0079 | 4.5673 | 261.6877
1.009 | 0.828 | 1.1396 | 1.2166 | 0.88536 | 1.009 | 4.5726 | 261.991
1.01 | 0.829 | 1.1396 | 1.2165 | 0.88632 | 1.01 | 4.5779 | 262.295
1.011 | 0.83 | 1.1395 | 1.2164 | 0.88727 | 1.011 | 4.5832 | 262.5997
1.0121 | 0.831 | 1.1394 | 1.2163 | 0.88823 | 1.0121 | 4.5886 | 262.9052
1.0131 | 0.832 | 1.1394 | 1.2162 | 0.88918 | 1.0131 | 4.5939 | 263.2113
1.0141 | 0.833 | 1.1393 | 1.216 | 0.89013 | 1.0141 | 4.5993 | 263.5182
1.0151 | 0.834 | 1.1392 | 1.2159 | 0.89108 | 1.0151 | 4.6046 | 263.8258
1.0161 | 0.835 | 1.1391 | 1.2158 | 0.89203 | 1.0161 | 4.61 | 264.1341
1.0171 | 0.836 | 1.139 | 1.2156 | 0.89297 | 1.0171 | 4.6154 | 264.4432
1.0181 | 0.837 | 1.1389 | 1.2155 | 0.89391 | 1.0181 | 4.6208 | 264.7531
1.0191 | 0.838 | 1.1389 | 1.2154 | 0.89485 | 1.0191 | 4.6262 | 265.0637
1.0201 | 0.839 | 1.1388 | 1.2152 | 0.89579 | 1.0201 | 4.6317 | 265.3751
1.0211 | 0.84 | 1.1387 | 1.215 | 0.89672 | 1.0211 | 4.6371 | 265.6873
1.022 | 0.841 | 1.1386 | 1.2149 | 0.89766 | 1.022 | 4.6426 | 266.0003
1.023 | 0.842 | 1.1384 | 1.2147 | 0.89859 | 1.023 | 4.6481 | 266.314
1.0239 | 0.843 | 1.1383 | 1.2145 | 0.89951 | 1.0239 | 4.6535 | 266.6286
1.0249 | 0.844 | 1.1382 | 1.2143 | 0.90044 | 1.0249 | 4.6591 | 266.944
1.0258 | 0.845 | 1.1381 | 1.2141 | 0.90136 | 1.0258 | 4.6646 | 267.2602
1.0268 | 0.846 | 1.138 | 1.2139 | 0.90228 | 1.0268 | 4.6701 | 267.5773
1.0277 | 0.847 | 1.1378 | 1.2137 | 0.9032 | 1.0277 | 4.6757 | 267.8952
1.0286 | 0.848 | 1.1377 | 1.2135 | 0.90412 | 1.0286 | 4.6812 | 268.2139
1.0295 | 0.849 | 1.1376 | 1.2133 | 0.90503 | 1.0295 | 4.6868 | 268.5335
1.0304 | 0.85 | 1.1374 | 1.2131 | 0.90594 | 1.0304 | 4.6924 | 268.854
1.0313 | 0.851 | 1.1373 | 1.2128 | 0.90685 | 1.0313 | 4.698 | 269.1754
1.0322 | 0.852 | 1.1371 | 1.2126 | 0.90775 | 1.0322 | 4.7036 | 269.4976
1.0331 | 0.853 | 1.137 | 1.2123 | 0.90866 | 1.0331 | 4.7093 | 269.8208
1.034 | 0.854 | 1.1368 | 1.2121 | 0.90956 | 1.034 | 4.7149 | 270.1448
1.0349 | 0.855 | 1.1367 | 1.2118 | 0.91045 | 1.0349 | 4.7206 | 270.4698
1.0357 | 0.856 | 1.1365 | 1.2116 | 0.91135 | 1.0357 | 4.7263 | 270.7957
1.0366 | 0.857 | 1.1363 | 1.2113 | 0.91224 | 1.0366 | 4.732 | 271.1226
1.0374 | 0.858 | 1.1361 | 1.211 | 0.91313 | 1.0374 | 4.7377 | 271.4504
1.0383 | 0.859 | 1.136 | 1.2107 | 0.91402 | 1.0383 | 4.7434 | 271.7792
1.0391 | 0.86 | 1.1358 | 1.2104 | 0.91491 | 1.0391 | 4.7492 | 272.109
1.04 | 0.861 | 1.1356 | 1.2101 | 0.91579 | 1.04 | 4.755 | 272.4397
1.0408 | 0.862 | 1.1354 | 1.2098 | 0.91667 | 1.0408 | 4.7608 | 272.7714
1.0416 | 0.863 | 1.1352 | 1.2095 | 0.91754 | 1.0416 | 4.7666 | 273.1042
1.0424 | 0.864 | 1.135 | 1.2092 | 0.91842 | 1.0424 | 4.7724 | 273.438
1.0432 | 0.865 | 1.1348 | 1.2088 | 0.91929 | 1.0432 | 4.7782 | 273.7728
1.044 | 0.866 | 1.1346 | 1.2085 | 0.92016 | 1.044 | 4.7841 | 274.1086
1.0448 | 0.867 | 1.1343 | 1.2081 | 0.92102 | 1.0448 | 4.79 | 274.4456
1.0455 | 0.868 | 1.1341 | 1.2078 | 0.92189 | 1.0455 | 4.7959 | 274.7836
1.0463 | 0.869 | 1.1339 | 1.2074 | 0.92275 | 1.0463 | 4.8018 | 275.1226
1.0471 | 0.87 | 1.1337 | 1.2071 | 0.92361 | 1.0471 | 4.8077 | 275.4628
1.0478 | 0.871 | 1.1334 | 1.2067 | 0.92446 | 1.0478 | 4.8137 | 275.8041
1.0486 | 0.872 | 1.1332 | 1.2063 | 0.92531 | 1.0486 | 4.8197 | 276.1466
1.0493 | 0.873 | 1.1329 | 1.2059 | 0.92616 | 1.0493 | 4.8257 | 276.4901
1.05 | 0.874 | 1.1327 | 1.2055 | 0.92701 | 1.05 | 4.8317 | 276.8349
1.0507 | 0.875 | 1.1324 | 1.2051 | 0.92785 | 1.0507 | 4.8377 | 277.1808
1.0514 | 0.876 | 1.1322 | 1.2047 | 0.92869 | 1.0514 | 4.8438 | 277.5278
1.0521 | 0.877 | 1.1319 | 1.2042 | 0.92953 | 1.0521 | 4.8499 | 277.8761
1.0528 | 0.878 | 1.1316 | 1.2038 | 0.93037 | 1.0528 | 4.856 | 278.2256
1.0535 | 0.879 | 1.1314 | 1.2034 | 0.9312 | 1.0535 | 4.8621 | 278.5764
1.0542 | 0.88 | 1.1311 | 1.2029 | 0.93203 | 1.0542 | 4.8682 | 278.9284
1.0549 | 0.881 | 1.1308 | 1.2025 | 0.93285 | 1.0549 | 4.8744 | 279.2817
1.0555 | 0.882 | 1.1305 | 1.202 | 0.93368 | 1.0555 | 4.8806 | 279.6362
1.0562 | 0.883 | 1.1302 | 1.2015 | 0.9345 | 1.0562 | 4.8868 | 279.9921
1.0568 | 0.884 | 1.1299 | 1.201 | 0.93531 | 1.0568 | 4.893 | 280.3493
1.0574 | 0.885 | 1.1296 | 1.2006 | 0.93613 | 1.0574 | 4.8993 | 280.7078
1.0581 | 0.886 | 1.1293 | 1.2001 | 0.93694 | 1.0581 | 4.9056 | 281.0677
1.0587 | 0.887 | 1.129 | 1.1996 | 0.93775 | 1.0587 | 4.9119 | 281.4289
1.0593 | 0.888 | 1.1286 | 1.199 | 0.93855 | 1.0593 | 4.9182 | 281.7916
1.0599 | 0.889 | 1.1283 | 1.1985 | 0.93935 | 1.0599 | 4.9245 | 282.1556
1.0605 | 0.89 | 1.128 | 1.198 | 0.94015 | 1.0605 | 4.9309 | 282.5212
1.061 | 0.891 | 1.1276 | 1.1974 | 0.94095 | 1.061 | 4.9373 | 282.8881
1.0616 | 0.892 | 1.1273 | 1.1969 | 0.94174 | 1.0616 | 4.9438 | 283.2566
1.0622 | 0.893 | 1.1269 | 1.1963 | 0.94253 | 1.0622 | 4.9502 | 283.6265
1.0627 | 0.894 | 1.1266 | 1.1958 | 0.94331 | 1.0627 | 4.9567 | 283.998
1.0633 | 0.895 | 1.1262 | 1.1952 | 0.94409 | 1.0633 | 4.9632 | 284.371
1.0638 | 0.896 | 1.1258 | 1.1946 | 0.94487 | 1.0638 | 4.9697 | 284.7456
1.0643 | 0.897 | 1.1255 | 1.194 | 0.94565 | 1.0643 | 4.9763 | 285.1218
1.0648 | 0.898 | 1.1251 | 1.1934 | 0.94642 | 1.0648 | 4.9829 | 285.4996
1.0653 | 0.899 | 1.1247 | 1.1928 | 0.94719 | 1.0653 | 4.9895 | 285.8791
1.0658 | 0.9 | 1.1243 | 1.1921 | 0.94796 | 1.0658 | 4.9962 | 286.2602
1.0663 | 0.901 | 1.1239 | 1.1915 | 0.94872 | 1.0663 | 5.0029 | 286.643
1.0667 | 0.902 | 1.1235 | 1.1909 | 0.94948 | 1.0667 | 5.0096 | 287.0276
1.0672 | 0.903 | 1.1231 | 1.1902 | 0.95023 | 1.0672 | 5.0163 | 287.4139
1.0676 | 0.904 | 1.1227 | 1.1895 | 0.95098 | 1.0676 | 5.0231 | 287.802
1.0681 | 0.905 | 1.1223 | 1.1889 | 0.95173 | 1.0681 | 5.0299 | 288.1919
1.0685 | 0.906 | 1.1218 | 1.1882 | 0.95248 | 1.0685 | 5.0367 | 288.5836
1.0689 | 0.907 | 1.1214 | 1.1875 | 0.95322 | 1.0689 | 5.0436 | 288.9772
1.0693 | 0.908 | 1.1209 | 1.1868 | 0.95396 | 1.0693 | 5.0505 | 289.3727
1.0697 | 0.909 | 1.1205 | 1.1861 | 0.95469 | 1.0697 | 5.0574 | 289.7702
1.0701 | 0.91 | 1.12 | 1.1853 | 0.95542 | 1.0701 | 5.0644 | 290.1696
1.0705 | 0.911 | 1.1196 | 1.1846 | 0.95615 | 1.0705 | 5.0714 | 290.571
1.0708 | 0.912 | 1.1191 | 1.1839 | 0.95687 | 1.0708 | 5.0785 | 290.9745
1.0712 | 0.913 | 1.1186 | 1.1831 | 0.95759 | 1.0712 | 5.0855 | 291.38
1.0715 | 0.914 | 1.1181 | 1.1823 | 0.95831 | 1.0715 | 5.0927 | 291.7877
1.0718 | 0.915 | 1.1176 | 1.1816 | 0.95902 | 1.0718 | 5.0998 | 292.1975
1.0722 | 0.916 | 1.1171 | 1.1808 | 0.95973 | 1.0722 | 5.107 | 292.6095
1.0725 | 0.917 | 1.1166 | 1.18 | 0.96043 | 1.0725 | 5.1142 | 293.0237
1.0727 | 0.918 | 1.1161 | 1.1791 | 0.96113 | 1.0727 | 5.1215 | 293.4402
1.073 | 0.919 | 1.1156 | 1.1783 | 0.96183 | 1.073 | 5.1288 | 293.859
1.0733 | 0.92 | 1.1151 | 1.1775 | 0.96252 | 1.0733 | 5.1362 | 294.2802
1.0735 | 0.921 | 1.1145 | 1.1766 | 0.96321 | 1.0735 | 5.1436 | 294.7038
1.0738 | 0.922 | 1.114 | 1.1758 | 0.9639 | 1.0738 | 5.151 | 295.1299
1.074 | 0.923 | 1.1134 | 1.1749 | 0.96458 | 1.074 | 5.1585 | 295.5585
1.0742 | 0.924 | 1.1129 | 1.174 | 0.96525 | 1.0742 | 5.166 | 295.9896
1.0744 | 0.925 | 1.1123 | 1.1731 | 0.96593 | 1.0744 | 5.1736 | 296.4233
1.0746 | 0.926 | 1.1117 | 1.1722 | 0.96659 | 1.0746 | 5.1812 | 296.8597
1.0748 | 0.927 | 1.1111 | 1.1713 | 0.96726 | 1.0748 | 5.1888 | 297.2989
1.0749 | 0.928 | 1.1105 | 1.1703 | 0.96792 | 1.0749 | 5.1966 | 297.7408
1.0751 | 0.929 | 1.1099 | 1.1694 | 0.96858 | 1.0751 | 5.2043 | 298.1855
1.0752 | 0.93 | 1.1093 | 1.1684 | 0.96923 | 1.0752 | 5.2121 | 298.6332
1.0753 | 0.931 | 1.1087 | 1.1674 | 0.96988 | 1.0753 | 5.22 | 299.0838
1.0754 | 0.932 | 1.1081 | 1.1664 | 0.97052 | 1.0754 | 5.2279 | 299.5374
1.0755 | 0.933 | 1.1074 | 1.1654 | 0.97116 | 1.0755 | 5.2359 | 299.9942
1.0756 | 0.934 | 1.1068 | 1.1644 | 0.97179 | 1.0756 | 5.2439 | 300.4541
1.0756 | 0.935 | 1.1061 | 1.1633 | 0.97242 | 1.0756 | 5.252 | 300.9173
1.0757 | 0.936 | 1.1055 | 1.1623 | 0.97305 | 1.0757 | 5.2601 | 301.3838
1.0757 | 0.937 | 1.1048 | 1.1612 | 0.97367 | 1.0757 | 5.2683 | 301.8537
1.0757 | 0.938 | 1.1041 | 1.1601 | 0.97428 | 1.0757 | 5.2766 | 302.3271
1.0757 | 0.939 | 1.1034 | 1.159 | 0.9749 | 1.0757 | 5.2849 | 302.8041
1.0757 | 0.94 | 1.1027 | 1.1579 | 0.9755 | 1.0757 | 5.2933 | 303.2847
1.0756 | 0.941 | 1.102 | 1.1568 | 0.97611 | 1.0756 | 5.3018 | 303.7691
1.0756 | 0.942 | 1.1012 | 1.1556 | 0.9767 | 1.0756 | 5.3103 | 304.2574
1.0755 | 0.943 | 1.1005 | 1.1545 | 0.9773 | 1.0755 | 5.3189 | 304.7497
1.0754 | 0.944 | 1.0997 | 1.1533 | 0.97788 | 1.0754 | 5.3275 | 305.246
1.0753 | 0.945 | 1.099 | 1.1521 | 0.97847 | 1.0753 | 5.3363 | 305.7465
1.0752 | 0.946 | 1.0982 | 1.1509 | 0.97905 | 1.0752 | 5.3451 | 306.2513
1.0751 | 0.947 | 1.0974 | 1.1496 | 0.97962 | 1.0751 | 5.354 | 306.7605
1.0749 | 0.948 | 1.0966 | 1.1484 | 0.98019 | 1.0749 | 5.3629 | 307.2743
1.0747 | 0.949 | 1.0958 | 1.1471 | 0.98075 | 1.0747 | 5.372 | 307.7928
1.0745 | 0.95 | 1.095 | 1.1458 | 0.98131 | 1.0745 | 5.3811 | 308.3161
1.0743 | 0.951 | 1.0941 | 1.1445 | 0.98186 | 1.0743 | 5.3904 | 308.8444
1.0741 | 0.952 | 1.0933 | 1.1432 | 0.98241 | 1.0741 | 5.3997 | 309.3779
1.0738 | 0.953 | 1.0924 | 1.1418 | 0.98295 | 1.0738 | 5.4091 | 309.9166
1.0735 | 0.954 | 1.0915 | 1.1404 | 0.98348 | 1.0735 | 5.4186 | 310.4608
1.0732 | 0.955 | 1.0907 | 1.139 | 0.98401 | 1.0732 | 5.4282 | 311.0107
1.0729 | 0.956 | 1.0897 | 1.1376 | 0.98454 | 1.0729 | 5.4379 | 311.5664
1.0725 | 0.957 | 1.0888 | 1.1361 | 0.98506 | 1.0725 | 5.4477 | 312.1282
1.0722 | 0.958 | 1.0879 | 1.1347 | 0.98557 | 1.0722 | 5.4576 | 312.6963
1.0718 | 0.959 | 1.0869 | 1.1332 | 0.98608 | 1.0718 | 5.4676 | 313.2709
1.0714 | 0.96 | 1.0859 | 1.1316 | 0.98658 | 1.0714 | 5.4778 | 313.8522
1.0709 | 0.961 | 1.085 | 1.1301 | 0.98708 | 1.0709 | 5.488 | 314.4405
1.0705 | 0.962 | 1.0839 | 1.1285 | 0.98757 | 1.0705 | 5.4984 | 315.0361
1.07 | 0.963 | 1.0829 | 1.1269 | 0.98805 | 1.07 | 5.5089 | 315.6393
1.0695 | 0.964 | 1.0819 | 1.1253 | 0.98853 | 1.0695 | 5.5196 | 316.2503
1.0689 | 0.965 | 1.0808 | 1.1236 | 0.989 | 1.0689 | 5.5304 | 316.8696
1.0683 | 0.966 | 1.0797 | 1.1219 | 0.98947 | 1.0683 | 5.5414 | 317.4975
1.0677 | 0.967 | 1.0786 | 1.1202 | 0.98992 | 1.0677 | 5.5525 | 318.1344
1.0671 | 0.968 | 1.0775 | 1.1184 | 0.99038 | 1.0671 | 5.5638 | 318.7806
1.0664 | 0.969 | 1.0763 | 1.1166 | 0.99082 | 1.0664 | 5.5752 | 319.4367
1.0657 | 0.97 | 1.0751 | 1.1148 | 0.99126 | 1.0657 | 5.5869 | 320.1031
1.065 | 0.971 | 1.0739 | 1.1129 | 0.99169 | 1.065 | 5.5987 | 320.7804
1.0643 | 0.972 | 1.0727 | 1.111 | 0.99211 | 1.0643 | 5.6107 | 321.4691
1.0635 | 0.973 | 1.0715 | 1.1091 | 0.99253 | 1.0635 | 5.6229 | 322.1698
1.0626 | 0.974 | 1.0702 | 1.1071 | 0.99294 | 1.0626 | 5.6354 | 322.8833
1.0617 | 0.975 | 1.0689 | 1.105 | 0.99334 | 1.0617 | 5.6481 | 323.6103
1.0608 | 0.976 | 1.0675 | 1.103 | 0.99373 | 1.0608 | 5.661 | 324.3515
1.0599 | 0.977 | 1.0661 | 1.1008 | 0.99412 | 1.0599 | 5.6742 | 325.108
1.0589 | 0.978 | 1.0647 | 1.0986 | 0.9945 | 1.0589 | 5.6877 | 325.8808
1.0578 | 0.979 | 1.0633 | 1.0964 | 0.99487 | 1.0578 | 5.7015 | 326.6709
1.0567 | 0.98 | 1.0618 | 1.0941 | 0.99523 | 1.0567 | 5.7156 | 327.4796
1.0555 | 0.981 | 1.0602 | 1.0917 | 0.99558 | 1.0555 | 5.7301 | 328.3084
1.0543 | 0.982 | 1.0586 | 1.0892 | 0.99592 | 1.0543 | 5.7449 | 329.1589
1.053 | 0.983 | 1.057 | 1.0867 | 0.99626 | 1.053 | 5.7602 | 330.0329
1.0517 | 0.984 | 1.0553 | 1.0841 | 0.99658 | 1.0517 | 5.7759 | 330.9325
1.0503 | 0.985 | 1.0536 | 1.0814 | 0.9969 | 1.0503 | 5.7921 | 331.8603
1.0488 | 0.986 | 1.0518 | 1.0786 | 0.9972 | 1.0488 | 5.8088 | 332.819
1.0473 | 0.987 | 1.0499 | 1.0757 | 0.99749 | 1.0473 | 5.8261 | 333.8122
1.0456 | 0.988 | 1.0479 | 1.0727 | 0.99778 | 1.0456 | 5.8441 | 334.8438
1.0438 | 0.989 | 1.0459 | 1.0696 | 0.99805 | 1.0438 | 5.8629 | 335.9188
1.042 | 0.99 | 1.0437 | 1.0663 | 0.99831 | 1.042 | 5.8825 | 337.0433
1.04 | 0.991 | 1.0415 | 1.0628 | 0.99855 | 1.04 | 5.9031 | 338.225
1.0378 | 0.992 | 1.0391 | 1.0592 | 0.99879 | 1.0378 | 5.9249 | 339.4738
1.0355 | 0.993 | 1.0365 | 1.0553 | 0.99901 | 1.0355 | 5.9481 | 340.8027
1.033 | 0.994 | 1.0338 | 1.0511 | 0.99921 | 1.033 | 5.973 | 342.2298
1.0302 | 0.995 | 1.0308 | 1.0466 | 0.9994 | 1.0302 | 6.0001 | 343.7808
1.0271 | 0.996 | 1.0275 | 1.0415 | 0.99957 | 1.0271 | 6.03 | 345.4955
1.0235 | 0.997 | 1.0238 | 1.0359 | 0.99972 | 1.0235 | 6.064 | 347.4408
1.0192 | 0.998 | 1.0193 | 1.0292 | 0.99985 | 1.0192 | 6.1042 | 349.7472
1.0136 | 0.999 | 1.0136 | 1.0205 | 0.99995 | 1.0136 | 6.1567 | 352.7514
1 | 1 | 1 | 1 | 1 | 1 | 6.2832 | 360