## Hoja1
Dimetro q piedrin
[9 empty] | carga muerta = | densidad del concreto * espesor de losa |  |  | Densidad concreto en funcion del diametro de piedrin para este caso diamtreo=0.043 | [8 empty] | 1/5 del encofrado
|  |  | calculo de cargas | [6 empty] | 2427.5*0.13=315.51 |  |  | según table por interpolacion densidad =2427.5kg/m^3 | [8 empty] | 1/3 espesor de losa
[8 empty] | carga (kg/m^2) |  | Criterios de viento | [11 empty] | 3/4 de separacion entre varillas
[7 empty] | D | 315.51
[7 empty] | Entrepiso | 90 | [5 empty] | ACI 318-19 lasas no preesdforzadas en 2 direcciones espesor de losa usando un Fy=40000psi =L/36 donde L es la longitud mas critica
[7 empty] | Dtotal | 405.51
[7 empty] | L | 250 |  | Velocidad de viento |  | 100kph
[7 empty] | Lr | 200
[7 empty] | E=0.15D | 60.8265
[7 empty] | R | 80
[7 empty] | Ar=S | 80 | [6 empty] | Para determinas Pz valores de constante obtenidos de las tablas que indica agies valores tomados a criterio
[7 empty] | W | 48.72
Carga por lluvia
[7 empty] | Predimencionamiento | [6 empty] | Asumiendo una altura de fluido acumulado de 8cm multiplicando por la densidad para obtener la carga en kg/m^2
[6 empty] | Seccion de colimna |  | 0.35*0.35
| U1 | 567.714 |  |  |  | Seccion de viga |  | 0.35*0.35
| U2 | 986.612 |  |  |  | Fy | ˚40
| U3 | 1056.612 | Critica |  |  | Fc | 4000psi
| U4 | 885.332 | [8 empty] | Diagrams obtenidos en Ftools
| U5 | 813.4385 |  | Ucrit | 1056.612 | [10 empty] | Eje A | [6 empty] | Eje C |  | Eje E
| U6 | 413.679
| U7 | 425.7855 | [7 empty] | Eje 1 y 4
Calculo de cargas distribuidas
Eje 1 y 4
miembro | AB | BC | CD | DE
Area | 2.25 | 2.25 | 3.0625 | 3.0625
Longitud | 4 | 4 | 4.5 | 5
Carga Dis | 594.3443 | 594.3443 | 719.0832 | 647.1749
carga dist T/m | 0.59434 | 0.59434 | 0.71908 | 0.64717
Calculo de cargas distribuidas
Eje 2 y 3
miembro | AB | BC | CD | DE
Area | 4.5 | 4.5 | 6.125 | 6.125
Longitud | 4 | 4 | 4.5 | 5
Carga Dis | 1188.6885 | 1188.6885 | 1438.1663 | 1294.3497 | [9 empty] | Eje B
carga dist T/m | 1.1887 | 1.1887 | 1.4382 | 1.2943
[10 empty] | Eje 2 y 3 | [5 empty] | Eje B | [6 empty] | Eje D
Calculo de cargas distribuidas
Eje A
miembro | 1a2 | 2a3 | 3a4
Area | 5.6875 | 4.8125 | 4.8125
Longitud | 4.5 | 4.5 | 4.5
Carga Dis | 1335.4402 | 1129.9878 | 1129.9878
carga dist T/m | 1.3354 | 1.13 | 1.13
Calculo de cargas distribuidas
Eje B
miembro | 1a2 | 2a3 | 3a4
Area | 11.375 | 9.625 | 9.625
Longitud | 3.5 | 3 | 3
Carga Dis | 3433.989 | 3389.9635 | 3389.9635
carga dist T/m | 3.434 | 3.39 | 3.39 |  |  |  |  | Ejes longitudinales | [6 empty] | Ejes tranversales | [5 empty] | Ejes transversales Ordenados
[10 empty] | X |  |  | Y | 1 | 2 | 3 | 4 |  |  | A | B | C | D | E
| Calculo de cargas distribuidas | [5 empty] | Y | A | B | C | D | E | PA | 5.7 | 11.42 | 10.4 | 4.82 |  | 1 | 5.7 | 11.4 | 11.91 | 12.41 | 6.2
| Eje C | [5 empty] | P1 | 3.07 | 6.5 | 8.57 | 11.2 | 4.98 | Mxa | 0.32 | 0.06 | 0.05 | 0.3 |  |  | 0.32 | 0.63 | 0.66 | 0.69 | 0.34
miembro | 1a2 | 2a3 | 3a4 |  |  |  | My1 | 0.14 | 0 | 0.15 | 0.03 | 0.26 | PB | 11.4 | 22.82 | 21.08 | 9.91 |  | 2 | 11.42 | 22.82 | 22.63 | 24.5 | 12.24
Area | 11.875 | 9.875 | 9.875 |  |  |  | P2 | 6.15 | 13 | 17.16 | 22.4 | 9.97 | Mxb | 0.63 | 0.12 | 0.11 | 0.61 |  |  | 0.06 | 0.12 | 0.14 | 0.15 | 0.08
Longitud | 4.5 | 4.5 | 5 |  |  |  | My2 | 0.29 | 0 | 0.29 | 0.06 | 0.53 | PC | 11.91 | 22.63 | 21.29 | 9.91 |  | 3 | 10.4 | 21.08 | 21.29 | 21.86 | 10.92
Carga Dis | 2788.2817 | 2318.6763 | 2086.8087 |  |  |  | P3 | 6.15 | 13 | 17.16 | 22.4 | 9.97 | Mxc | 0.66 | 0.14 | 0.09 | 0.61 |  |  | 0.05 | 0.11 | 0.09 | 0.09 | 0.05
carga dist T/m | 2.7883 | 2.3187 | 2.0868 |  |  |  | My3 | 0.29 | 0 | 0.29 | 0.06 | 0.53 | PD | 12.41 | 24.5 | 21.86 | 10.16 |  | 4 | 4.82 | 9.91 | 9.91 | 10.16 | 5.08
[7 empty] | P4 | 3.07 | 6.5 | 8.57 | 11.2 | 4.98 | Mxd | 0.69 | 0.15 | 0.09 | 0.63 |  |  | 0.3 | 0.61 | 0.61 | 0.63 | 0.31
| Calculo de cargas distribuidas | [5 empty] | My4 | 0.14 | 0 | 0.15 | 0.03 | 0.26 | PE | 6.2 | 12.24 | 10.92 | 5.08
| Eje D | [11 empty] | Mxe | 0.34 | 0.08 | 0.05 | 0.31
miembro | 1a2 | 2a3 | 3a4 |  |  |  | Utilizable | Convergencia entre marcos
Area | 12.375 | 10.125 | 10.125 |  |  |  | combinacion final | [5 empty] | Datos cargas
Longitud | 4.5 | 4.5 | 5 |  |  |  | A1 | 1B | 1c | 1D | 1E |  |  | carga (kg/m^2)
Carga Dis | 2905.683 | 2377.377 | 2139.6393 |  |  | P | 8.77 | 17.9 | 20.48 | 23.61 | 11.18 |  | D | 315.51
carga dist T/m | 2.9057 | 2.3774 | 2.1396 |  |  | My | 0.14 | 0 | 0.15 | 0.03 | 0.26 |  | Entrepiso | 90 |  | % cargas | Factores
[6 empty] | Mx | 0.32 | 0.63 | 0.66 | 0.69 | 0.34 |  | Dtotal | 405.51 | Dtotal | 36.0435 | 1.2
| Calculo de cargas distribuidas | [5 empty] | A2 | 2B | 2C | 2D | 2E |  | L | 250 | L | 22.2211 | 1.6
| Eje E |  |  |  |  | P | 17.57 | 35.82 | 39.79 | 46.9 | 22.21 |  | Lr | 200 | Lr | 17.7769 | 1
miembro | 1a2 | 2a3 | 3a4 |  |  | My | 0.29 | 0 | 0.29 | 0.06 | 0.53 |  | E=0.15D | 60.8265 | E=0.15D | 5.4065 | 1
Area | 6.1875 | 5.0625 | 5.0625 |  |  | Mx | 0.06 | 0.12 | 0.14 | 0.15 | 0.08 |  | R | 80 | R | 7.1108 | 0.5
Longitud | 4.5 | 4.5 | 5 |  |  |  | 3A | 3B | 3C | 3D | 5E |  | Ar=S | 80 | Ar=S | 7.1108 | 0.5
Carga Dis | 1452.8415 | 1188.6885 | 1069.8196 |  |  | P | 16.55 | 34.08 | 38.45 | 44.26 | 20.89 |  | W | 48.72 | W | 4.3304 | 1
carga dist T/m | 1.4528 | 1.1887 | 1.0698 |  |  | My | 0.29 | 0 | 0.29 | 0.06 | 0.53 |  | Total | 1125.0565 |  | 100%
[6 empty] | Mx | 0.05 | 0.11 | 0.09 | 0.09 | 0.05
[7 empty] | 4A | 4B | 4C | 4D | 4E |  | Promedio Aritmetico
[6 empty] | P | 7.89 | 16.41 | 18.48 | 21.36 | 10.06 |  | Parit= | 0.97143
[6 empty] | My | 0.14 | 0 | 0.15 | 0.03 | 0.26 |  | Media Aritemetica
[6 empty] | Mx | 0.3 | 0.61 | 0.61 | 0.63 | 0.31 |  | MAX | 1.6
[13 empty] | MIN | 0.5
[13 empty] | Med.Arit= | 1.05
[13 empty] | Promedio ponderado |  |  |  | FCU Critico promedio ponderado
[13 empty] | Factores | % cargas |  |  | FCU = | 1.1343
[13 empty] | 1.2 | 36.0435 | 0.43252
[13 empty] | 1.6 | 22.2211 | 0.35554
[13 empty] | 1 | 17.7769 | 0.17777
[13 empty] | 1 | 5.4065 | 0.054065
[13 empty] | 0.5 | 7.1108 | 0.035554
[13 empty] | 0.5 | 7.1108 | 0.035554
[13 empty] | 1 | 4.3304 | 0.043304
[13 empty] | sumatoria | 100% | 1.1343
Carga distribuida=(Area tributaria*Carga critica)/Longitud