## Copia
|  | ERIK HAROLDO GARCIA REYES 201431182 |  |  |  |  | CIMENTACIONES
|  | Diseño de zapata | [6 empty] | corte simple | [8 empty] | V3=ϕ*sqrt(fç)*d*B
DATOS: | [6 empty] | ancho | alto | Vactuante=qdu*L*((L-C)/2)-d) |  |  | 1.653
Pu | 56 |  | Ws | 1.82 |  | columna | 0.35 | 0.6 | [10 empty] | v3: | 219072.17
Mxx | 0.7 |  | Df | 2 |  | zapata | 1.5 | 1.5 | corte resistente | [5 empty] | Vr>Va |  |  | pasar a ton | v3/1000 | 219.0722
Myy | 0.8 |  | altura, suelo | 1.5 |  | densidades | ton/m3 |  | Vr=ϕ*0.53*sqrt(fç)*d*B |  |  | ´fç | 281 |  | SI CUMPLE
Vs | 20 |  | Fcu | 1.4 |  | concreto | 2.4 |  |  |  |  | d | 42.5 |  |  |  |  | Refuerzo por Flexion
|  |  | espesor | 0.5 |  | acero | [5 empty] | B | 425 |  |  |  |  | as min | 21.9306 | cm2
|  |  | recubrimiento | 0.075 |  | peralte =d |  | 0.425 |  |  |  | Ф | 0.75 |  |  |  |  | Momento | 4.4631
|  |  | fy | 2810 | [7 empty] | constante | 0.53
Area de la zapata |  | 2.8 | propuesta para los chequeos | [12 empty] | Formula cuadrática
raiz= |  | 1.6733 | 4.25 | [6 empty] | Vr= |  | 120356.1129 | 120.3561 |  |  | a | 46447647.0588
[16 empty] | b | 42.5
PESOS |  |  |  | Excentricidad |  |  | excentricidad maxima |  | Corte a Punzonamiento | [6 empty] | c | 13934719.75 |  |  |  | flexion ϕ | 0.9
P. Zapata | 2.7 |  |  | EX | 0.0125 | m | EmaxB | 0.25 | c: | 60 |  | d(perimetro)= | 2Bc+2BLc+4d
P. Suelo | 6.1425 |  |  | EY | 0.014286 | m | EmaxL | 0.25 | d: | 42.5 |  |  | 410
Pu | 56 | [7 empty] | d/2 | 21.25
sumatoria | 64.8425 |  |  | comprobar si cumple
|  |  |  | ex,ey<Emax | < |  | si cumple | [6 empty] | βc: | 1
|  |  |  | ex,ey<Emax | 0 |  | 0 |  |  | Va: | 52.8682
Hallamos las cargas Maximas y minimas | [8 empty] | V1=ϕ*(2+4/βc)*0.53*sqrt(fç)*d*B | [10 empty] | ϕ =3/4" | 2.87 | cm2
[6 empty] | 0 | qmax<qandmisible | [8 empty] | x1 | 17.26 | cm2
qMax | 28.8189 | 1.2444 | 1.4222 | = | 31.4856 | SI CUMPLE | qMin>0 |  |  | v1: | 696649.5006 |  |  |  |  | x2 | 4.54 ¡ | cm2
qMin | 28.8189 | 1.2444 | 1.4222 | = | 26.1522 |  |  |  | pasar a ton | v1/1000 | 696.6495
[16 empty] | 7.6413 | redondedo = | 8
Presion de Diseño Ulitmo
| qdu= | fcu*qmax | 44.0798 | [5 empty] | as | 40 |  | b3 | 410 |  |  | cantidad= | 12.5 | 13
[9 empty] | V2=ϕ*0.27*((as/410)+2)*sqrt(fç)*d*B | [6 empty] | ARMADO ϕ =3/4" @ 13 cm en ambos sentidos
[10 empty] | v2: | 124069.6533
[9 empty] | pasar a ton | v2/1000 | 124.0697
Va
Va=𝒒𝒅𝒖∗(𝑩^𝟐−(𝑪+𝑫)(𝑪−𝑫)
𝑥=(−42.5±√(〖42.5〗^2−4∗46447647∗94218) 572)/(2∗46447647)

## EDIT 3
v3: | 219072.17 |  |  | V3=ϕ*sqrt(fç)*d*B
v3/1000 | 219.0722 | Se pasa a Ton
Refuerzo por Flexion
as min | 21.9306 | cm2
Momento | 4.4631
Formula cuadrática |  |  | Flexion ϕ | 0.9
a | 46447647.0588
b | 42.5
c | 13934719.75
x1 | 17.26 | cm2 | ϕ =3/4" | 2.77 | cm2
x2 | 4.54 ¡ | cm2
6.7 | Se redondea a | 7
cantidad= | 11.5 | 12
ARMADO ϕ =3/4" @ 12 cm en ambos sentidos
𝑥=(−42.5±√(〖42.5〗^2−4∗46447647∗94218) 572)/(2∗46447647)

## EDIT2
Corte Simple
Vactuante=qdu*L*((L-C)/2)-d) |  |  | 1.653
Corte Resistente |  |  | Vr>Va
´fç | 281 |  | SI CUMPLE
d | 42.5
B | 425
Ф | 0.75 |  | Vr=ϕ*0.53*sqrt(fç)*d*B
constante | 0.53
Vr= | 120356.1129 | 120.3561
Corte a Punzonamiento |  |  | d(perimetro)= | 2Bc+2BLc+4d
c: | 60 |  |  | 410
d: | 42.5
d/2 | 21.25
|  |  | βc: | 1
Va: | 52.8682
v1: | 696649.5006 |  | V1=ϕ*(2+4/βc)*0.53*sqrt(fç)*d*B
v1/1000 | 696.6495
as | 40
b3 | 410
v2: | 124069.6533 |  | V2=ϕ*0.27*((as/410)+2)*sqrt(fç)*d*B
v2/1000 | 124.0697 | Se pasa a Ton
Va
Va=𝒒𝒅𝒖∗(𝑩^𝟐−(𝑪+𝑫)(𝑪−𝑫)

## EDIT 1
DATOS: |  |  | Elemento | Ancho | Alto
Pu | 56 |  | Columna | 0.35 | 0.6
Mxx | 0.7 |  | Zapata | 1.5 | 1.5
Myy | 0.8 |  | Densidades | ton/m3
Vs | 20 |  | Concreto | 2.4
Ws | 1.82 |  | Acero | 4200 kg/cm2
Df | 2
altura, suelo | 1.5
Fcu | 1.4
espesor | 0.5
recubrimiento | 0.075
fy | 2810
Area de la zapata: |  | 2.8 |  | Propuesta para los chequeos: |  |  | 4.25
Raiz: |  | 1.6733 |  | Peralte d: |  |  | 0.425
Pesos
P. Zapata | 2.7
P. Suelo | 6.1425
Pu | 56
Sumatoria | 64.8425
Excentricidad |  |  |  | Excentricidad maxima
EX | 0.0125 | m |  | EmaxB | 0.25
EY | 0.013571 | m |  | EmaxL | 0.25
Comprobar si cumple
ex,ey<Emax | < |  | Si cumple
ex,ey<Emax | 0 |  | 0
Hallamos las cargas Maximas y minimas
[6 empty] | 0 | qmax<qandmisible
qMax | 28.8189 | 1.2444 | 1.3511 | = | 31.4144 | SI CUMPLE | qMin>0
qMin | 28.8189 | 1.2444 | 1.3511 | = | 26.2233
Presion de Diseño Ulitmo
qdu= | fcu*qmax | 44.048

## Hoja1
|  | ERIK HAROLDO GARCIA REYES 201431182 |  |  |  |  | CIMENTACIONES
|  | Diseño de zapata | [6 empty] | corte simple | [8 empty] | V3=ϕ*sqrt(fç)*d*B
DATOS: | [6 empty] | ancho | alto | Vactuante=qdu*L*((L-C)/2)-d) |  |  | 1.6493
Pu | 56 |  | Ws | 1.82 |  | columna | 0.35 | 0.6 | [10 empty] | v3: | 219072.17
Mxx | 0.7 |  | Df | 2 |  | zapata | 1.5 | 1.5 | corte resistente | [5 empty] | Vr>Va |  |  | pasar a ton | v3/1000 | 219.0722
Myy | 0.76 |  | altura, suelo | 1.5 |  | densidades | ton/m3 |  | Vr=ϕ*0.53*sqrt(fç)*d*B |  |  | ´fç | 281 |  | SI CUMPLE
Vs | 20 |  | Fcu | 1.4 |  | concreto | 2.4 |  |  |  |  | d | 42.5 |  |  |  |  | Refuerzo por Flexion
|  |  | espesor | 0.5 |  | acero | [5 empty] | B | 425 |  |  |  |  | as min | 21.9306 | cm2
|  |  | recubrimiento | 0.075 |  | peralte =d |  | 0.425 |  |  |  | Ф | 0.75 |  |  |  |  | Momento | 4.453
|  |  | fy | 2810 | [7 empty] | constante | 0.53
Aree de la zapata |  | 2.8 | propuesta para los chequeos | [12 empty] | Formula cuadrática
| raiz= | 1.6733 | 4.25 | [6 empty] | Vr= |  | 120356.1129 | 120.3561 |  |  | a | 46447647.0588
[16 empty] | b | 42.5
PESOS |  |  |  | Excentricidad |  |  | excentricidad maxima |  | Corte a Punzonamiento | [6 empty] | c | 13903247.75 |  |  |  | flexion ϕ | 0.9
P. Zapata | 2.7 |  |  | EX | 0.0125 | m | EmaxB | 0.25 | c: | 60 |  | d(perimetro)= | 2Bc+2BLc+4d
P. Suelo | 6.1425 |  |  | EY | 0.013571 | m | EmaxL | 0.25 | d: | 42.5 |  |  | 410
Pu | 56 | [7 empty] | d/2 | 21.25
sumatoria | 64.8425 |  |  | comprobar si cumple
|  |  |  | ex,ey<Emax | < |  | si cumple | [6 empty] | βc: | 1
|  |  |  | ex,ey<Emax | 0 |  | 0 |  |  | Va: | 52.7488
Hallamos las cargas Maximas y minimas | [8 empty] | V1=ϕ*(2+4/βc)*0.53*sqrt(fç)*d*B | [10 empty] | ϕ =3/4" | 2.87 | cm2
[6 empty] | 0 | qmax<qandmisible | [8 empty] | x1 | 17.26 | cm2
qMax | 28.8189 | 1.2444 | 1.3511 | = | 31.4144 | SI CUMPLE | qMin>0 |  |  | v1: | 696649.5006 |  |  |  |  | x2 | 4.54 ¡ | cm2
qMin | 28.8189 | 1.2444 | 1.3511 | = | 26.2233 |  |  |  | pasar a ton | v1/1000 | 696.6495
[16 empty] | 7.6413 | redondedo = | 8
Presion de Diseño Ulitmo
| qdu= | fcu*qmax | 43.9802 | [5 empty] | as | 40 |  | b3 | 410 |  |  | cantidad= | 12.5 | 13
[9 empty] | V2=ϕ*0.27*((as/410)+2)*sqrt(fç)*d*B | [6 empty] | ARMADO ϕ =3/4" @ 13 cm en ambos sentidos
[10 empty] | v2: | 124069.6533
[9 empty] | pasar a ton | v2/1000 | 124.0697
Va
Va=𝒒𝒅𝒖∗(𝑩^𝟐−(𝑪+𝑫)(𝑪−𝑫)
𝑥=(−42.5±√(〖42.5〗^2−4∗46447647∗94218) 572)/(2∗46447647)