## Cálculo de caudales
P.D. | Viviendas actuales | Habitantes actuales | Viviendas futuras | Habitantes futuras | Dotación Lit/hab/día | Caudal medio Lit/hab/día | Caudal domiciliar medio (Datación) Lit/hab/día | Factor de lluvia ilicita | Caudal de lluvia ilicita | Factor de infiltración | Longitud de tubería central | Longitud de conexiones | Longitud de tubería | Caudal de infiltración | Factor comercial mas industrial | Caudal industrial mas comercial | Caudal sanitario medio | Caudal sanitario máximo | P.D. | Caudal sanitario máximo
1 | 48 | 240 | 109.1332 | 545.6659 | 200 | 1.2631 | 0.94734 | 10% | 0.094734 | 0.12 | 100 | 654.799 | 754.799 | 0.090576 | 20% | 0.18947 | 1.3221 | 2.7431 | 1 | 2.7431
2 | 60 | 300 | 136.4165 | 682.0823 | 200 | 1.5789 | 1.1842 | 10% | 0.11842 | 0.12 | 100 | 818.4988 | 918.4988 | 0.11022 | 20% | 0.23683 | 1.6496 | 3.4259 | 2 | 3.4259
3 | 52 | 260 | 118.2276 | 591.138 | 200 | 1.3684 | 1.0263 | 10% | 0.10263 | 0.12 | 100 | 709.3656 | 809.3656 | 0.097124 | 20% | 0.20526 | 1.4313 | 2.9707 | 3 | 2.9707
4 | 38 | 190 | 86.3971 | 431.9855 | 200 | 0.99997 | 0.74997 | 10% | 0.074997 | 0.12 | 100 | 518.3826 | 618.3826 | 0.074206 | 20% | 0.14999 | 1.0492 | 2.1741 | 4 | 2.1741
5 | 82 | 410 | 186.4358 | 932.1792 | 200 | 2.1578 | 1.6184 | 10% | 0.16184 | 0.12 | 100 | 1118.615 | 1218.615 | 0.14623 | 20% | 0.32367 | 2.2501 | 4.6777 | 5 | 4.6777
6 | 78 | 390 | 177.3414 | 886.707 | 200 | 2.0526 | 1.5394 | 10% | 0.15394 | 0.12 | 100 | 1064.0484 | 1164.0484 | 0.13969 | 20% | 0.30788 | 2.1409 | 4.4501 | 6 | 4.4501
7 | 36 | 180 | 81.8499 | 409.2494 | 200 | 0.94734 | 0.7105 | 10% | 0.07105 | 0.12 | 100 | 491.0993 | 591.0993 | 0.070932 | 20% | 0.1421 | 0.99459 | 2.0603 | 7 | 2.0603
8 | 72 | 360 | 163.6998 | 818.4988 | 200 | 1.8947 | 1.421 | 10% | 0.1421 | 0.12 | 100 | 982.1986 | 1082.1986 | 0.12986 | 20% | 0.2842 | 1.9772 | 4.1087 | 8 | 4.1087
9 | 98 | 490 | 222.8136 | 1114.0678 | 200 | 2.5789 | 1.9341 | 10% | 0.19341 | 0.12 | 100 | 1336.8814 | 1436.8814 | 0.17243 | 20% | 0.38683 | 2.6868 | 5.588 | 9 | 5.588
10 | 91 | 455 | 206.8983 | 1034.4915 | 200 | 2.3947 | 1.796 | 10% | 0.1796 | 0.12 | 100 | 1241.3898 | 1341.3898 | 0.16097 | 20% | 0.3592 | 2.4958 | 5.1897 | 10 | 5.1897
11 | 40 | 200 | 90.9443 | 454.7216 | 200 | 1.0526 | 0.78945 | 10% | 0.078945 | 0.12 | 100 | 545.6659 | 645.6659 | 0.07748 | 20% | 0.15789 | 1.1038 | 2.2879 | 11 | 2.2879
12 | 80 | 400 | 181.8886 | 909.4431 | 200 | 2.1052 | 1.5789 | 10% | 0.15789 | 0.12 | 100 | 1091.3317 | 1191.3317 | 0.14296 | 20% | 0.31578 | 2.1955 | 4.5639 | 12 | 4.5639
13 | 111 | 555 | 252.3705 | 1261.8523 | 200 | 2.921 | 2.1907 | 10% | 0.21907 | 0.12 | 100 | 1514.2228 | 1614.2228 | 0.19371 | 20% | 0.43814 | 3.0416 | 6.3277 | 13 | 6.3277
14 | 34 | 170 | 77.3027 | 386.5133 | 200 | 0.89471 | 0.67103 | 10% | 0.067103 | 0.12 | 100 | 463.816 | 563.816 | 0.067658 | 20% | 0.13421 | 0.94 | 1.9465 | 14 | 1.9465
15 | 78 | 390 | 177.3414 | 886.707 | 200 | 2.0526 | 1.5394 | 10% | 0.15394 | 0.12 | 100 | 1064.0484 | 1164.0484 | 0.13969 | 20% | 0.30788 | 2.1409 | 4.4501 | 15 | 4.4501
16 | 102 | 510 | 231.908 | 1159.54 | 200 | 2.6841 | 2.0131 | 10% | 0.20131 | 0.12 | 100 | 1391.448 | 1491.448 | 0.17897 | 20% | 0.40262 | 2.796 | 5.8156 | 16 | 5.8156
17 | 88 | 440 | 200.0775 | 1000.3874 | 200 | 2.3157 | 1.7368 | 10% | 0.17368 | 0.12 | 100 | 1200.4649 | 1300.4649 | 0.15606 | 20% | 0.34736 | 2.4139 | 5.0191 | 17 | 5.0191
18 | 36 | 180 | 81.8499 | 409.2494 | 200 | 0.94734 | 0.7105 | 10% | 0.07105 | 0.12 | 100 | 491.0993 | 591.0993 | 0.070932 | 20% | 0.1421 | 0.99459 | 2.0603 | 18 | 2.0603
19 | 79 | 395 | 179.615 | 898.0751 | 200 | 2.0789 | 1.5592 | 10% | 0.15592 | 0.12 | 100 | 1077.6901 | 1177.6901 | 0.14132 | 20% | 0.31183 | 2.1682 | 4.507 | 19 | 4.507
20 | 115 | 575 | 261.4649 | 1307.3245 | 200 | 3.0262 | 2.2697 | 10% | 0.22697 | 0.12 | 100 | 1568.7894 | 1668.7894 | 0.20025 | 20% | 0.45393 | 3.1508 | 6.5553 | 20 | 6.5553
21 | 61 | 305 | 138.6901 | 693.4504 | 200 | 1.6052 | 1.2039 | 10% | 0.12039 | 0.12 | 100 | 832.1404 | 932.1404 | 0.11186 | 20% | 0.24078 | 1.6769 | 3.4828 | 21 | 3.4828
22 | 42 | 210 | 95.4915 | 477.4576 | 200 | 1.1052 | 0.82892 | 10% | 0.082892 | 0.12 | 100 | 572.9492 | 672.9492 | 0.080754 | 20% | 0.16578 | 1.1583 | 2.4017 | 22 | 2.4017
23 | 38 | 190 | 86.3971 | 431.9855 | 200 | 0.99997 | 0.74997 | 10% | 0.074997 | 0.12 | 100 | 518.3826 | 618.3826 | 0.074206 | 20% | 0.14999 | 1.0492 | 2.1741 | 23 | 2.1741
24 | 40 | 200 | 90.9443 | 454.7216 | 200 | 1.0526 | 0.78945 | 10% | 0.078945 | 0.12 | 100 | 545.6659 | 645.6659 | 0.07748 | 20% | 0.15789 | 1.1038 | 2.2879 | 24 | 2.2879
25 | 1 | 5 | 2.2736 | 11.368 | 200 | 0.026315 | 0.019736 | 10% | 0.0019736 | 0.12 | 100 | 13.6416 | 113.6416 | 0.013637 | 20% | 0.0039472 | 0.039294 | 0.068898 | 25 | 0.068898
26 | 8 | 40 | 18.1889 | 90.9443 | 200 | 0.21052 | 0.15789 | 10% | 0.015789 | 0.12 | 100 | 109.1332 | 209.1332 | 0.025096 | 20% | 0.031578 | 0.23035 | 0.46719 | 26 | 0.46719
27 | 8 | 40 | 18.1889 | 90.9443 | 200 | 0.21052 | 0.15789 | 10% | 0.015789 | 0.12 | 100 | 109.1332 | 209.1332 | 0.025096 | 20% | 0.031578 | 0.23035 | 0.46719 | 27 | 0.46719
28 | 8 | 40 | 18.1889 | 90.9443 | 200 | 0.21052 | 0.15789 | 10% | 0.015789 | 0.12 | 100 | 109.1332 | 209.1332 | 0.025096 | 20% | 0.031578 | 0.23035 | 0.46719 | 28 | 0.46719
29 | 8 | 40 | 18.1889 | 90.9443 | 200 | 0.21052 | 0.15789 | 10% | 0.015789 | 0.12 | 100 | 109.1332 | 209.1332 | 0.025096 | 20% | 0.031578 | 0.23035 | 0.46719 | 29 | 0.46719
30 | 8 | 40 | 18.1889 | 90.9443 | 200 | 0.21052 | 0.15789 | 10% | 0.015789 | 0.12 | 100 | 109.1332 | 209.1332 | 0.025096 | 20% | 0.031578 | 0.23035 | 0.46719 | 30 | 0.46719
31 | 8 | 40 | 18.1889 | 90.9443 | 200 | 0.21052 | 0.15789 | 10% | 0.015789 | 0.12 | 100 | 109.1332 | 209.1332 | 0.025096 | 20% | 0.031578 | 0.23035 | 0.46719 | 31 | 0.46719
32 | 8 | 40 | 18.1889 | 90.9443 | 200 | 0.21052 | 0.15789 | 10% | 0.015789 | 0.12 | 100 | 109.1332 | 209.1332 | 0.025096 | 20% | 0.031578 | 0.23035 | 0.46719 | 32 | 0.46719
[16 empty] | Sumatiria de caudales |  | 94.6076
Criterios de diseño
Factor de retorno |  |  | 75%
Factor de flujo |  |  | 2.5
Densidad de vivienda |  |  | 5
Periodo de diseño |  |  | 32
Tasa de crecimiento geométrico |  |  | 2.6 | %
Factor de crecimiento |  |  | 2.2736
Longitud por conexión |  |  | 6 | m
Dotación Lit/hab/día |  |  | 200 | Lit/hab/día
Factor de Manning |  |  | 0.09
Porcentaje de lluvia ilicita |  |  | 10%
Porcentaje comercial e industrial |  |  | 20%
Factor de infiltración |  |  | 0.12
Longitud de tuberia central |  |  | 100
Tuberia PVC
Tuberia Bjo el nivel Friatico
R

## Cálculo de drenaje
[7 empty] | Caudal lts./seg. | De pozo |  |  |  | A pozo |  |  |  | Caudal lts./seg. | Pendiente de terreno | Pendiente de le tubería | Diferencia de alturas entre cotas | Longitud de diseño de tuberia | Tipo de tubería | Factor de manning | Diámetro propuesto pulgadas | Sección llena |  |  | q/Q | d/D | Tirante hidráulico pulgadas | v/V | Velocidad a sección parcial m/s
|  |  | DE | Cota de terreno | A | Cota de terreno |  | DE | Cota de terreno | Altura de pozo 1 | Cota invertida de salida | A | Cota de terreno | Cota invertida de llegada | Dist.de cota t. a cota inv. ll | [8 empty] | Radio hidráulico | Velocidad | Caudal lts./seg.
1 | 101 | Inicio | 1 | 101 | 2 | 99 | 2.74 | 1 | 101 | 1.3 | 99.7 | 2 | 99 | 97.7 | 1.3 | 2.74 | 2% | 2% | 2 | 100 | PVC | 0.009 | 6 | 0.0381 | 1.7792 | 32.4551 | 0.084424 | 0.21 | 1.26 | 0.59 | 1.0497
2 | 99 | Seguimiento | 1 | 101 | 5 | 98 | 2.17 | 1 | 101 | 1.4 | 99.6 | 5 | 98 | 96.6 | 1.4 | 2.17 | 3% | 3% | 3 | 100 | PVC | 0.009 | 6 | 0.0381 | 2.1791 | 39.7492 | 0.054592 | 0.15 | 0.9 | 0.45 | 0.98057
3 | 97 | Seguimiento | 2 | 99 | 6 | 96 | 7.42 | 2 | 99 | 1.4 | 97.6 | 6 | 96 | 94.6 | 1.4 | 7.42 | 3% | 3% | 3 | 100 | PVC | 0.009 | 6 | 0.0381 | 2.1791 | 39.7492 | 0.18667 | 0.3 | 1.8 | 0.74 | 1.6125
4 | 95 | Inicio | 2 | 99 | 3 | 97 | 3.43 | 2 | 99 | 1.3 | 97.7 | 3 | 97 | 95.7 | 1.3 | 3.43 | 2% | 2% | 2 | 100 | PVC | 0.009 | 6 | 0.0381 | 1.7792 | 32.4551 | 0.10568 | 0.22 | 1.32 | 0.6 | 1.0675
5 | 99 | Seguimiento | 3 | 97 | 7 | 95 | 7.88 | 3 | 97 | 1.4 | 95.6 | 7 | 95 | 93.6 | 1.4 | 7.88 | 2% | 2% | 2 | 100 | PVC | 0.009 | 6 | 0.0381 | 1.7792 | 32.4551 | 0.2428 | 0.34 | 2.04 | 0.8 | 1.4234
6 | 96 | Inicio | 3 | 97 | 4 | 95 | 2.97 | 3 | 97 | 1.3 | 95.7 | 4 | 95 | 93.7 | 1.3 | 2.97 | 2% | 2% | 2 | 100 | PVC | 0.009 | 6 | 0.0381 | 1.7792 | 32.4551 | 0.091511 | 0.2 | 1.2 | 0.56 | 0.99635
7 | 95 |  | 4 | 95 | 8 | 93 | 5.03 | 4 | 95 | 1.4 | 93.6 | 8 | 93 | 91.6 | 1.4 | 5.03 | 2% | 2% | 2 | 100 | PVC | 0.009 | 6 | 0.0381 | 1.7792 | 32.4551 | 0.15498 | 0.27 | 1.62 | 0.68 | 1.2098
8 | 93 | Seguimiento | 5 | 98 | 9 | 95 | 4.46 | 5 | 98 | 1.5 | 96.5 | 9 | 95 | 93.5 | 1.5 | 4.46 | 3% | 3% | 3 | 100 | PVC | 0.009 | 6 | 0.0381 | 2.1791 | 39.7492 | 0.1122 | 0.22 | 1.32 | 0.6 | 1.3074
9 | 95 | Inicio | 5 | 98 | 6 | 96 | 4.11 | 5 | 98 | 1.3 | 96.7 | 6 | 96 | 94.7 | 1.3 | 4.11 | 2% | 2% | 2 | 100 | PVC | 0.009 | 6 | 0.0381 | 1.7792 | 32.4551 | 0.12664 | 0.24 | 1.44 | 0.64 | 1.1387
10 | 93 | Seguimiento | 6 | 96 | 10 | 93 | 16.09 | 6 | 96 | 1.5 | 94.5 | 10 | 93 | 91.5 | 1.5 | 16.09 | 3% | 3% | 3 | 100 | PVC | 0.009 | 6 | 0.0381 | 2.1791 | 39.7492 | 0.40479 | 0.45 | 2.7 | 0.93 | 2.0265
11 | 91 | Inicio | 6 | 96 | 7 | 95 | 5.589 | 6 | 96 | 1.3 | 94.7 | 7 | 95 | 93.7 | 1.3 | 5.589 | 1% | 1% | 1 | 100 | PVC | 0.009 | 6 | 0.0381 | 1.2581 | 22.9492 | 0.24354 | 0.34 | 2.04 | 0.8 | 1.0065
12 | 89 | Seguimiento | 7 | 95 | 11 | 91 | 19.8 | 7 | 95 | 1.5 | 93.5 | 11 | 91 | 89.5 | 1.5 | 19.8 | 4% | 4% | 4 | 100 | PVC | 0.009 | 6 | 0.0381 | 2.5162 | 45.8985 | 0.43139 | 0.46 | 2.76 | 0.95 | 2.3903
13 | 93.5 | Inicio | 7 | 95 | 8 | 93 | 5.49 | 7 | 95 | 1.3 | 93.7 | 8 | 93 | 91.7 | 1.3 | 5.49 | 2% | 2% | 2 | 100 | PVC | 0.009 | 6 | 0.0381 | 1.7792 | 32.4551 | 0.16916 | 0.28 | 1.68 | 0.69 | 1.2276
14 | 91.5 |  | 8 | 93 | 12 | 89 | 12.17 | 8 | 93 | 1.4 | 91.6 | 12 | 89 | 87.6 | 1.4 | 12.17 | 4% | 4% | 4 | 100 | PVC | 0.009 | 6 | 0.0381 | 2.5162 | 45.8985 | 0.26515 | 0.36 | 2.16 | 0.83 | 2.0884
15 | 89.5 | Seguimiento | 9 | 95 | 13 | 93.5 | 8.69 | 9 | 95 | 1.6 | 93.4 | 13 | 93.5 | 91.9 | 1.6 | 8.69 | 1.5% | 1.5% | 1.5 | 100 | PVC | 0.009 | 6 | 0.0381 | 1.5408 | 28.1069 | 0.30918 | 0.4 | 2.4 | 0.91 | 1.4022
16 | 87.5 | Inicio | 9 | 95 | 10 | 93 | 4.45 | 9 | 95 | 1.3 | 93.7 | 10 | 93 | 91.7 | 1.3 | 4.45 | 2% | 2% | 2 | 100 | PVC | 0.009 | 6 | 0.0381 | 1.7792 | 32.4551 | 0.13711 | 0.25 | 1.5 | 0.66 | 1.1743
17 |  | Seguimiento | 10 | 93 | 14 | 91.5 | 25.05 | 10 | 93 | 1.6 | 91.4 | 14 | 91.5 | 89.9 | 1.6 | 25.05 | 1.5% | 1.5% | 1.5 | 100 | PVC | 0.009 | 6 | 0.0381 | 1.5408 | 28.1069 | 0.89124 | 0.72 | 4.32 | 1.12 | 1.7257
18 |  | Inicio | 10 | 93 | 11 | 93.5 | 5.82 | 10 | 93 | 1.3 | 91.7 | 11 | 93.5 | 91.2 | 2.3 | 5.82 | -0.5% | 0.5% | 0.5 | 100 | PVC | 0.009 | 6 | 0.0381 | 0.8896 | 16.2276 | 0.35865 | 0.42 | 2.52 | 0.9 | 0.80064
19 |  | Seguimiento | 11 | 91 | 15 | 89.5 | 32.18 | 11 | 91 | 1.6 | 89.4 | 15 | 89.5 | 86.4 | 3.1 | 32.18 | 1.5% | 3% | 3 | 100 | PVC | 0.009 | 6 | 0.0381 | 2.1791 | 39.7492 | 0.80958 | 0.68 | 4.08 | 1.1 | 2.397
20 |  | Inicio | 11 | 91 | 12 | 89 | 5.02 | 11 | 91 | 1.3 | 89.7 | 12 | 89 | 84.7 | 4.3 | 5.02 | 2% | 5% | 5 | 100 | PVC | 0.009 | 6 | 0.0381 | 2.8131 | 51.316 | 0.097825 | 0.22 | 1.32 | 0.6 | 1.6879
21 |  |  | 12 | 89 | 16 | 87.5 | 20.67 | 12 | 89 | 4.4 | 84.6 | 16 | 87.5 | 83.1 | 4.4 | 20.67 | 1.5% | 1.5% | 1.5 | 100 | PVC | 0.009 | 6 | 0.0381 | 1.5408 | 28.1069 | 0.73541 | 0.7 | 4.2 | 1.12 | 1.7257
22 |  | Seguimiento | 13 | 93.5 | 14 | 91.5 | 17.72 | 13 | 93.5 | 1.7 | 91.8 | 14 | 91.5 | 89.8 | 1.7 | 17.72 | 2% | 2% | 2 | 100 | PVC | 0.009 | 6 | 0.0381 | 1.7792 | 32.4551 | 0.54598 | 0.54 | 3.24 | 1.02 | 1.8148
23 |  | Seguimiento | 14 | 91.5 | 15 | 89.5 | 44.94 | 14 | 91.5 | 1.8 | 89.7 | 15 | 89.5 | 84.7 | 4.8 | 44.94 | 2% | 5% | 5 | 100 | PVC | 0.009 | 6 | 0.0381 | 2.8131 | 51.316 | 0.87575 | 0.71 | 4.26 | 1.12 | 3.1507
24 |  | Seguimiento | 15 | 89.5 | 16 | 87.5 | 79.41 | 15 | 89.5 | 4.9 | 84.6 | 16 | 87.5 | 69.6 | 17.9 | 79.41 | 2% | 15% | 15 | 100 | PVC | 0.009 | 6 | 0.0381 | 4.8725 | 88.882 | 0.89343 | 0.72 | 4.32 | 1.12 | 5.4572
25 |  | Seguimiento | 16 | 87.5 | 17 | 84 | 100.15 | 16 | 87.5 | 18 | 69.5 | 17 | 84 | 44.5 | 39.5 | 100.15 | 3.5% | 25% | 25 | 100 | PVC | 0.009 | 6 | 0.0381 | 6.2904 | 114.7461 | 0.8728 | 0.7 | 4.2 | 1.1 | 6.9194
26 |  |  | 17 | 84 |  | 89.5 | 50.51 | 17 | 84 | 39.6 | 44.4 | 0 | 89.5 | 49.9 | 39.6 | 50.51 | -5.5% | -5.5% | -5.5 | 100 | PVC | 0.009 | 6 | 0.0381 | #NUM! | #NUM! | #NUM! | 9.58 | 57.48 | 10.08 | #NUM!
27 |  |  | 15 | 0 |  | 87.5 | 51.51 | 15 | 0 | -49.8 | 49.8 | 0 | 87.5 | 137.3 | -49.8 | 51.51 | -87.5% | -87.5% | -87.5 | 100 | PVC | 0.009 | 6 | 0.0381 | #NUM! | #NUM! | #NUM! | 10.58 | 63.48 | 11.08 | #NUM!
28 |  |  | 16 | 0 |  | 84 | 52.51 | 16 | 0 | -137.2 | 137.2 | 0 | 84 | 221.2 | -137.2 | 52.51 | -84% | -84% | -84 | 100 | PVC | 0.009 | 6 | 0.0381 | #NUM! | #NUM! | #NUM! | 11.58 | 69.48 | 12.08 | #NUM!
29 |  |  | 17 | 0 |  | 89.5 | 53.51 | 17 | 0 | -221.1 | 221.1 | 0 | 89.5 | 310.6 | -221.1 | 53.51 | -89.5% | -89.5% | -89.5 | 100 | PVC | 0.009 | 6 | 0.0381 | #NUM! | #NUM! | #NUM! | 12.58 | 75.48 | 13.08 | #NUM!
30 |  |  | 17 | 0 |  | 87.5 | 54.51 | 17 | 0 | -310.5 | 310.5 | 0 | 87.5 | 398 | -310.5 | 54.51 | -87.5% | -87.5% | -87.5 | 100 | PVC | 0.009 | 6 | 0.0381 | #NUM! | #NUM! | #NUM! | 13.58 | 81.48 | 14.08 | #NUM!
31 |  |  | 18 | 0 |  | 84 | 55.51 | 18 | 0 | -397.9 | 397.9 | 0 | 84 | 481.9 | -397.9 | 55.51 | -84% | -84% | -84 | 100 | PVC | 0.009 | 6 | 0.0381 | #NUM! | #NUM! | #NUM! | 14.58 | 87.48 | 15.08 | #NUM!
32 |  |  | 18 | 0 |  | 89.5 | 56.51 | 18 | 0 | -481.8 | 481.8 | 0 | 89.5 | 571.3 | -481.8 | 56.51 | -89.5% | -89.5% | -89.5 | 100 | PVC | 0.009 | 6 | 0.0381 | #NUM! | #NUM! | #NUM! | 15.58 | 93.48 | 16.08 | #NUM!
33 |  |  | 19 | 0 |  | 87.5 | 57.51 | 19 | 0 | -571.2 | 571.2 | 0 | 87.5 | 658.7 | -571.2 | 57.51 | -87.5% | -87.5% | -87.5 | 100 | PVC | 0.009 | 6 | 0.0381 | #NUM! | #NUM! | #NUM! | 16.58 | 99.48 | 17.08 | #NUM!
|  |  | 19 | 0 |  | 84 | 58.51 | 19 | 0 | -658.6 | 658.6 | 0 | 84 | 742.6 | -658.6 | 58.51 | -84% | -84% | -84 | 100 | PVC | 0.009 | 6 | 0.0381 | #NUM! | #NUM! | #NUM! | 17.58 | 105.48 | 18.08 | #NUM!
|  |  | 20 | 0 |  | 89.5 | 59.51 | 20 | 0 | -742.5 | 742.5 | 0 | 89.5 | 832 | -742.5 | 59.51 | -89.5% | -89.5% | -89.5 | 100 | PVC | 0.009 | 6 | 0.0381 | #NUM! | #NUM! | #NUM! | 18.58 | 111.48 | 19.08 | #NUM!
|  |  | 21 | 0 |  | 87.5 | 60.51 | 21 | 0 | -831.9 | 831.9 | 0 | 87.5 | 919.4 | -831.9 | 60.51 | -87.5% | -87.5% | -87.5 | 100 | PVC | 0.009 | 6 | 0.0381 | #NUM! | #NUM! | #NUM! | 19.58 | 117.48 | 20.08 | #NUM!
|  |  | 21 | 0 |  | 84 | 61.51 | 21 | 0 | -919.3 | 919.3 | 0 | 84 | 1003.3 | -919.3 | 61.51 | -84% | -84% | -84 | 100 | PVC | 0.009 | 6 | 0.0381 | #NUM! | #NUM! | #NUM! | 20.58 | 123.48 | 21.08 | #NUM!
|  |  | 22 | 0 |  | 89.5 | 62.51 | 22 | 0 | -1003.2 | 1003.2 | 0 | 89.5 | 1092.7 | -1003.2 | 62.51 | -89.5% | -89.5% | -89.5 | 100 | PVC | 0.009 | 6 | 0.0381 | #NUM! | #NUM! | #NUM! | 21.58 | 129.48 | 22.08 | #NUM!
|  |  | 22 | 0 |  | 87.5 | 63.51 | 22 | 0 | -1092.6 | 1092.6 | 0 | 87.5 | 1180.1 | -1092.6 | 63.51 | -87.5% | -87.5% | -87.5 | 100 | PVC | 0.009 | 6 | 0.0381 | #NUM! | #NUM! | #NUM! | 22.58 | 135.48 | 23.08 | #NUM!
|  |  | 23 | 0 |  | 84 | 64.51 | 23 | 0 | -1180 | 1180 | 0 | 84 | 1264 | -1180 | 64.51 | -84% | -84% | -84 | 100 | PVC | 0.009 | 6 | 0.0381 | #NUM! | #NUM! | #NUM! | 23.58 | 141.48 | 24.08 | #NUM!
|  |  | 23 | 0 |  | 89.5 | 65.51 | 23 | 0 | -1263.9 | 1263.9 | 0 | 89.5 | 1353.4 | -1263.9 | 65.51 | -89.5% | -89.5% | -89.5 | 100 | PVC | 0.009 | 6 | 0.0381 | #NUM! | #NUM! | #NUM! | 24.58 | 147.48 | 25.08 | #NUM!
|  |  | 2 | 0 |  | 87.5 | 66.51 | 2 | 0 | -1353.3 | 1353.3 | 0 | 87.5 | 1440.8 | -1353.3 | 66.51 | -87.5% | -87.5% | -87.5 | 100 | PVC | 0.009 | 6 | 0.0381 | #NUM! | #NUM! | #NUM! | 25.58 | 153.48 | 26.08 | #NUM!
|  |  | 34 | 0 |  | 84 | 67.51 | 34 | 0 | -1440.7 | 1440.7 | 0 | 84 | 1524.7 | -1440.7 | 67.51 | -84% | -84% | -84 | 100 | PVC | 0.009 | 6 | 0.0381 | #NUM! | #NUM! | #NUM! | 26.58 | 159.48 | 27.08 | #NUM!
|  |  | 35 | 0 |  | 89.5 | 68.51 | 35 | 0 | -1524.6 | 1524.6 | 0 | 89.5 | 1614.1 | -1524.6 | 68.51 | -89.5% | -89.5% | -89.5 | 100 | PVC | 0.009 | 6 | 0.0381 | #NUM! | #NUM! | #NUM! | 27.58 | 165.48 | 28.08 | #NUM!
|  |  | 36 | 0 |  | 87.5 | 69.51 | 36 | 0 | -1614 | 1614 | 0 | 87.5 | 1701.5 | -1614 | 69.51 | -87.5% | -87.5% | -87.5 | 100 | PVC | 0.009 | 6 | 0.0381 | #NUM! | #NUM! | #NUM! | 28.58 | 171.48 | 29.08 | #NUM!
|  |  | 37 | 0 |  | 84 | 70.51 | 37 | 0 | -1701.4 | 1701.4 | 0 | 84 | 1785.4 | -1701.4 | 70.51 | -84% | -84% | -84 | 100 | PVC | 0.009 | 6 | 0.0381 | #NUM! | #NUM! | #NUM! | 29.58 | 177.48 | 30.08 | #NUM!
|  |  | 38 | 0 |  | 89.5 | 71.51 | 38 | 0 | -1785.3 | 1785.3 | 0 | 89.5 | 1874.8 | -1785.3 | 71.51 | -89.5% | -89.5% | -89.5 | 100 | PVC | 0.009 | 6 | 0.0381 | #NUM! | #NUM! | #NUM! | 30.58 | 183.48 | 31.08 | #NUM!
|  |  | 39 | 0 |  | 87.5 | 72.51 | 39 | 0 | -1874.7 | 1874.7 | 0 | 87.5 | 1962.2 | -1874.7 | 72.51 | -87.5% | -87.5% | -87.5 | 100 | PVC | 0.009 | 6 | 0.0381 | #NUM! | #NUM! | #NUM! | 31.58 | 189.48 | 32.08 | #NUM!
|  |  | 40 | 0 |  | 84 | 73.51 | 40 | 0 | -1962.1 | 1962.1 | 0 | 84 | 2046.1 | -1962.1 | 73.51 | -84% | -84% | -84 | 100 | PVC | 0.009 | 6 | 0.0381 | #NUM! | #NUM! | #NUM! | 32.58 | 195.48 | 33.08 | #NUM!
|  |  | 41 | 0 |  | 89.5 | 74.51 | 41 | 0 | -2046 | 2046 | 0 | 89.5 | 2135.5 | -2046 | 74.51 | -89.5% | -89.5% | -89.5 | 100 | PVC | 0.009 | 6 | 0.0381 | #NUM! | #NUM! | #NUM! | 33.58 | 201.48 | 34.08 | #NUM!