## COLUMNA
PREDIMENSIONAMIENTO DE COLUMNA
bc > bv | OK | Lv= | 5.9
Asc > 900 cm2 | OK
bc > 0.25 m | OK
|  |  |  | fc= | 281
bv = | 25 | hv= | 40 | Ec | 15100*RAIZ(f'c) | 253122.1247
bc | 40 | hc= | 40 | MCc= | 40%(Ec)
Asc = | 1600
CHEQUEO DE RIGIDEZ Kc > Kv
Kv | 12EI/L^3 | 1971941627.3331 | OK |  | Iv = | b*h^3/12 | 133333.3333
kc = | 384EI/L^3 | 604045937649.6161 |  |  | Ic = | b*h^3/12 | 213333.3333
[6 empty] | Lc = | 3.25
COLUMNA 40 cm X cm 40
[5 empty] | Recubrimiento= |  | 5
PREDIMENSIONAMIENTO DE LOSA
LOSA MACIZA | P/180 = | 0.11111 | 0.11
Losa critica
largo | 5 | (a luz de viga)
ancho | 5 | (a luz de viga)
DATOS ESTRUCTURALES
f'c = | 281 | fy = | 2810 | P = | 35.75
Mux = | 34.6 | Muy = | 34.6 | CV = | 1500
Lu = | 4 | Seccion = | 40x40 | CM + S/C = | 4624
40
L col = | 4 | 400 | 40 | 0.4 | 3
L viga IZQ =
L viga DER = | 5 | 500
VIGA Y =
VIGA -Y = | 5
DIMENSIO DE VIGAS
B | 25
H | 40
MAGNIFICACIÓN DE MOMENTOS EN X-X
RELACION DE ESBELTEZ
COLUMNA | K= | 533.3333 |  |  | En nodo de zapata se toma como vigas infinitas o/ꚙ = 0
VIGA DER | k= | 266.6667
VIGA -Y | K= | 266.6667
PARAMATROS PARA ΨA y ΨB
Ψa | 0
Ψb | 2
Evaluar k con Ψpormedio
Ψprom | 1 |  | Usar K1 | K1 | 1.3435
|  |  |  | K2 | 1.2728
Evaluar k con monograma de Jackson
| k | 1.18
Para chequeo usar K mayor
| kprom | 1.3435 |  | k a usar | 1.3435 | Verificar kprom usada
| kmono | 1.18
Chequeo de esbeltez
Esb | 44.7834
es columna intermedia ?
Columna intermedia |  |  | Esb < 21 | Col. Corta
|  |  | 21 < Esb < 100 | Col. Intermedia
|  |  | Esb >100 | Col.Larga
2) Chequeo de EI x-x
CM u = | 6473.6 |  | fc= | 281
CU = | 7948.8 |  | Ec | 15100*RAIZ(f'c) | 253122.1247
βd | 0.81441 |  | MCc= | 40%(Ec)
EI | 13227273752.7097 | kg-cm2
| 1322.7274 | ton-m2
3) Calculo Carga Crítica de Euler x-x
Pcr | 452.038 | ton
4) Calculo de Margnificador x-x
[6 empty] | Cm= | 1
Px | 1.1274
SI CUMPLE |  | Px>1
5) Calculo de Momento de Diseño Mxd
Mxd | 39.007
|  | 0.4 | m
dimension en Y = |  | 40 | cm | viga | 25 | 40
dimension en x = |  | 40 | cm | viga | 500
longitud de columna = |  | 400 | cm | 4 | m
1) Chequeo de Esbeltez y-y
Rigidez de los elementos
Columna 1 |  | 533.3333 | cm2
Columna 2 |  | 533.3333 | cm2 |  |  | En nodo de zapata se toma como vigas infinitas o/ꚙ = 0
Viga derecha |  | 266.6667 | cm2
Viga izquierda |  | 266.6667 | cm2
En el nodo
Ψb | 0
Ψc | 2
Evaluar k con Ψpormedio
Ψprom | 1 |  | Usar K1 | K1 | 1.3435
|  |  |  | K2 | 1.2728
Evaluar k con monograma de Jackson
| k | 1.25
Para chequeo usar K mayor
| kprom | 1.3435 |  | k a usar | 1.3435 | Verificar kprom usada
| kmono | 1.25
Chequeo de esbeltez
Esb | 44.7834
es columna intermedia ?
Columna intermedia |  |  | Esb < 21 | Col. Corta
|  |  | 21 < Esb < 100 | Col. Intermedia
|  |  | Esb >100 | Col.Larga
2) Chequeo de EI y-y
|  |  |  | fc= | 281
βd | 0.81441 |  |  | Ec | 15100*RAIZ(f'c) | 253122.1247
|  |  |  | MCc= | 40%(Ec)
EI | 13227273752.7097 | kg-cm2
| 1322.7274 | ton-m2
3) Calculo Carga Crítica de Euler y-y
Pcr | 452.038 | ton
4) Calculo de Margnificador y-y
[6 empty] | Cm = | 1
Py | 1.1274
SI CUMPLE |  | Py>1
5) Calculo de Momento de Diseño Myd
Myd | 39.007 | ton
Datos Obtenidos para Diseño de Columnas
Pu | 35.75 | ton
Mxd | 39.007 | ton-m
Myd | 39.007 | ton-m
CALCULO DE ACERO LONGITUDINAL
[8 empty] | No varilla | Diametro pulgadas |  | Diametro cm |  | Area cm2 Transversal
Columna
Dimención en X |  |  |  | 40 | cm | 0.4 | m | 2 | 0.125 | 2 | 0.635 | 2 | 0.31669
Dimención en Y |  |  |  | 40 | cm | 0.4 | m | 3 | 0.375 | 3 | 0.953 | 3 | 0.71331
Altura columna 1 |  |  |  | 400 | cm | 4 | m | 4 | 0.5 | 4 | 1.27 | 4 | 1.2668
Altura columna 2 |  |  |  | 300 | cm | 3 | m | 5 | 0.625 | 5 | 1.588 | 5 | 1.9806
Material | [7 empty] | 6 | 0.75 | 6 | 1.905 | 6 | 2.8502
f´c |  |  |  | 281 | kg/cm2 |  |  | 7 | 0.875 | 7 | 2.223 | 7 | 3.8812
fy |  |  |  | 2810 | kg/cm2 |  |  | 8 | 1 | 8 | 2.54 | 8 | 5.0671
Varilla Longitudinal Propuesta |  |  | 6 | 1.905 | cm |  |  | 9 | 1.125 | 9 | 2.8575 | 9 | 6.413
|  |  |  | 2.8502 | cm2 |  |  | 10 | 1.25 | 10 | 3.175 | 10 | 7.9173
Cantidad de Varillas propuestas |  |  |  | 8 |  |  |  | 11 | 1.375 | 11 | 3.493 | 11 | 9.5827
Condiciones | [7 empty] | 12 | 1.5 | 12 | 3.81 | 12 | 11.4009
Pu |  |  |  | 35.75 | ton
Mxd |  |  |  | 39.007 | ton-m
Myd |  |  |  | 39.007 | ton-m
Recubrimiento |  |  |  | 5 | cm
1) Calculo de Areas y Acero Mínimo
Area de Acero As |  | 22.8018 | cm2
Area Gruesa Concreto Ag |  | 1600 | cm2
Acero Mínimo |  | 16 | cm2
| ϕ | 0.7
2) Calculo de areas concentricas
P´o | 327772.8077 | kg
| 327.7728 | ton
3) Cálculo de Excentricidades
ex | 1.0911
ey | 1.0911
4) Cálculo Relación de Sección para Flexión
hch | 30 | cm
bch | 30 | cm
Yx | 0.75
Yy | 0.75
5) Parámetros para Determinar k´x , k´y en Graficos de Diseño
Ϩu | 0.16766
Datos para k´x |  |  |  | Datos para k´y
ex/hx | 2.7278 | 0.2 |  | ey/hy | 2.7278 | 0.25
Yx | 0.75 |  |  | Yy | 0.75
Ϩu | 0.16766 |  |  | Ϩu | 0.16766
6) Cargas Inversas de Bresler - Calculo de P'x y P'y
P´x | 89920
P´y | 112400
P´u | 58938.2862
58.9383
7) CHEQUEO DE CARGAS
Pu | 35.75
P´u | 58.9383
SI CUMPLE
CALCULO DE ACERO TRANSVERSAL
Columna
Dimención en X |  |  | 40
Dimención en Y |  |  | 40
Altura columna 1 |  |  | 400
Altura columna 2 |  |  | 300
Material
f´c |  |  | 281
fy |  |  | 2810
Varilla Propuesta |  | 4 | 1.27
1.2668
Lnsh |  |  | 30
Lnsb |  |  | 30
Area Gruesa Concreto Ag |  |  | 1600
Area Entre Aceros Longitudinales |  |  | 900
Recubrimiento |  |  | 5
1) Longitud de Confinamiento Según Normativo
Lcon1 | 66.6667 | cm
Lcon2 | 40 | cm
Lcon3 | 45.72 | cm
Lcon | 66.6667 | cm
2) Cálculo de Ps
Ps | 0.035
3) Cálculo de So
[8 empty] | 3.3867 | 4/3)dagg | luz | Tamaño nominal maximo de agregado |  |  | dagg= | 2.54 | 25.7.2.1
[8 empty] | 30.48 | 16dbL | eje | NO MAYOR |  |  | dbL= | 1.905
[8 empty] | 60.96 | 48dbE |  |  |  |  | dbE= | 1.27
[8 empty] | 30 | lado menor del estribo
PARAMETROS DE AJUNTE PARA CHEQUEO
a) | Aumentar Sección Transversal de Varilla a un Máximo de #6
b) | Reducir Lns
c) | Usar Acero de Mayor Resistencia
4) Chequeo Aumentando Sección Transversal de Varilla
Varilla Propuesta |  | 4 | 1.27 | cm
|  |  | 1.2668 | cm2
So | 2.4129 | cm
NO CHEQUEA
5) Chequeo Disminuyendo Lns
Lnsh | 15 | cm
Lnsb | 15 | cm
Lns | 15 | cm
So | 4.8258 | cm
.
CHEQUEA