## Hoja1
Metodo SEAOC
Carga (kg/m2) | Viva | Sobre Losa | Bajo Losa | Sobre Carga
Techo | 150 | 175 | 125 | 175
Entre Piso | 250 | 175 | 125 | 275
[17 empty] | Decripcion de Variables | Ingrese | Norma | Busqueda
[17 empty] | Io= Indice de Sismicidad | 4 | NSE-2 | Figugra: 4.5-1
[14 empty] | Nivel | Peso Sismico (ton) | Altura Acumulada (m) | Scr= Ordenada Espectral T corto (g) | 1.65 | NSE-2 | Figugra: 4.5-1
| Vigas |  |  |  | Muros | [8 empty] | 1 | 337.724 | 4.25 | S1r= Ordenada espectral T largo (g) | 0.6 | NSE-2 | Figugra: 4.5-1
Direccion | Y | X |  |  | W (kg/m2) | 180 | [7 empty] | 2 | 527.9766 | 7.5 | NPS = Nivel de Proteccion Sismica | D | NSE-2 | Figura: 4.2.2-1
Tipo | V-A | V-1 |  |  | Espesor t(m) | 0.3 | [7 empty] | 3 | 291.1255 | 13.5 | Prob = En 50 años | 5% | NSE-2 | Figura: 4.2.2-1
Base (m) | 0.3 | 0.3 |  |  | Longitud M1 (m) | 1.5 | [8 empty] | 1156.8261 | 25.25 | Fa= Coeficiente de Ssitio T corto | 1 | NSE-2 | Tabla : 4.5-1
Altura (m) | 0.5 | 0.5 |  |  | Longitud M2 (m) | 1.2 | [10 empty] | Fv= Coeficientes de sitio T largo | 1.5 | NSE-2 | Tabla : 4.5-2
Area (m^2) | 0.15 | 0.15 |  |  | Area M1 (m^2) | 0.45 | [10 empty] | Na = Fac. por la proximidad de amenazas | 1.12 | NSE-2 | Figura: 4.6.2-2 |  |  | Nivel | Peso Sismico | H acumulada | Wsismico*hacum | Cx | Fp
[5 empty] | Area M2 (m^2) | 0.36 | [10 empty] | Nv = Fac. por la proximidad de amendazas | 1.2 | NSE-2 | Figura: 4.6.2-3 |  |  | 1 | 337.724 | 4.25 | 1435.3272 | 0.15392 | 28.9472
[5 empty] | Elevador | [11 empty] | Kd= Factores por nivel sismico | 0.8 | NSE-2 | Figura: 4.5.5-1 |  |  | 2 | 527.9766 | 7.5 | 3959.8242 | 0.42463 | 79.8604
Columnas |  |  |  |  | Lado Corto 1 (m) | 1.75 | [16 empty] | 3 | 291.1255 | 13.5 | 3930.194 | 0.42145 | 79.2628
Tipo | C-A |  |  |  | Lado Corto 2 (m) | 1.75 | [17 empty] | 1156.8261 | 25.25 | 9325.3453 | 1 | 188.0704
Base (m) | 0.45 |  |  |  | Lado Interno 1 (m) | 4.35
Altura (m) | 0.45 |  |  |  | Espesor (m) | 0.3 | [10 empty] | Por clase de sitio
Area (m^2) | 0.2 |  |  |  | Area (m^2) | 2.355 | [10 empty] | Scs= Scr*Fa | 1.65 | S1s= S1r*Fv | 0.9 |  |  | Vb | 190.8763
[23 empty] | F top | 2.8059
Por intensidad Sismica
Datos de Concreto | [16 empty] | Scs= Scr*Fa*Na | 1.848 | S1s= S1r*Fv*Nv | 1.08
F´c (kg/cm^2) | 350
Peso Concreto W (kg) | 2400 |  |  |  | Losas | [11 empty] | Periodo de Transicion
Modulo de elasticicdad |  |  |  |  | t Critico (m) | 0.13 | [10 empty] | Scd = Kd*Scs | 1.32 | S1d= Kd* S1s | 0.72
del concreto EC | 282495.13
(kg/ m^2) | [16 empty] | Periodo de Transicion
Modulo de Corte | [16 empty] | Ts = S1s/Scs | 0.54545
EG = 40% EC | 112998.05
(kg / m^2) | [16 empty] | Periodo deMeseta |  |  | T_a =K_T * ( (h_n)^ x ) |  | h_n (m) | 13.5 | Altura de Edificacion
Peso en Toneladas | 2.4 | [15 empty] | To= 0.2 Ts | 0.10909 |  |  |  | K_T | 0.049 |  | Coeficiente | 2.1.6
[20 empty] | T_a | 0.3451 | X | 0.75 |  | Coeficiente | 2.1.6
Aceleracion Maxima
|  | NIVEL 1 | [14 empty] | AMSd= 0.40*Scd | 0.528
Componente Vertical
Elemento | Area (m^2) | Altura (m) | Peso del Concreto | No. | W | [11 empty] | Svd= 0.20*Scd | 0.264
Columnas | 0.2 | 3.75 | 2.4 | 9 | 16.2 | [14 empty] | Caso 1 | Sa(T) = Scd | Cuando To≤ T≤ Ts | 4.5.6-1
Muro 1 | 0.45 | 3.75 | 2.4 | 6 | 24.3 | [14 empty] | Caso 2 | Sa(T) = S1d/T ≤ Scd | Cuando T > Ts | 4.5.6-2
Muro 2 | 0.36 | 3.75 | 2.4 | 6 | 19.44 | [14 empty] | Caso 3 | Sa (T)m= Scd (0.4+0.6 T/ To) | Cuando T< To | 4.5.6-3
Elevadores | 2.355 | 3.75 | 2.4 | 1 | 21.195
Peso total de Col. (Ton) |  |  |  |  | 81.135
[20 empty] | To | 0.11
[20 empty] | Ta | 0.34
[20 empty] | Ts | 0.62
[20 empty] | Ts | 0.54
PESO DE VIGAS
EJE Y
Eje | Base de Viga (m) | Altura de Viga (m) | Longitud (m) | Vol | Peso |  | Longitud total (m) | 39.05 | Peso total | 14.058 | [9 empty] | Coeficiente Sismico |  | Coeficiente Sismico
A | 0.3 | 0.5 | 3.23 | 0.4845 | 1.1628 |  | Area de Viga (m^2) | 0.15
A | 0.3 | 0.5 | 3.73 | 0.5595 | 1.3428 | [14 empty] | Sc = Sa (t)/ R
A | 0.3 | 0.5 | 3.3 | 0.495 | 1.188
B | 0.3 | 0.5 | 4.28 | 0.642 | 1.5408
B | 0.3 | 0.5 | 2.88 | 0.432 | 1.0368 | [14 empty] | Sa (T) = | 1.32 |  | hn (m) | 13.5
B | 0.3 | 0.5 | 4.28 | 0.642 | 1.5408 | [14 empty] | R | 8 |  | Dx (m) | 15.7
C | 0.3 | 0.5 | 4.28 | 0.642 | 1.5408 | [14 empty] | Cs | 0.165 |  | PNV | 0.21
C | 0.3 | 0.5 | 2.88 | 0.432 | 1.0368
C | 0.3 | 0.5 | 3.23 | 0.4845 | 1.1628
D | 0.3 | 0.5 | 3.23 | 0.4845 | 1.1628 | [14 empty] | Cs | 0.165
D | 0.3 | 0.5 | 3.73 | 0.5595 | 1.3428 | [14 empty] | 0.044 Scd | 0.05808
| EJE X | [18 empty] | 0.75*kd *S1r/r | 0.045
Eje | Base de Viga (m) | Altura de Viga (m) | Longitud (m) | Vol | Peso |  |  | Longitud total (m) | 44.48 | Peso total | 16.0128
1 | 0.3 | 0.5 | 3.73 | 0.5595 | 1.3428
1 | 0.3 | 0.5 | 4.35 | 0.6525 | 1.566
1 | 0.3 | 0.5 | 3.73 | 0.5595 | 1.3428
2 | 0.3 | 0.5 | 4.775 | 0.71625 | 1.719
2 | 0.3 | 0.5 | 4.35 | 0.6525 | 1.566 |  |  | Area de Viga (m^2) | 0.15 |  | Peso Total de Vigas | 30.0708
2 | 0.3 | 0.5 | 4.775 | 0.71625 | 1.719 | [14 empty] | Modulo de elasticicdad
3 | 0.3 | 0.5 | 3.73 | 0.5595 | 1.3428 |  |  | Peso del Concreto | 2.4 | [10 empty] | del concreto EC | 282495.13
3 | 0.3 | 0.5 | 4.35 | 0.6525 | 1.566 | [14 empty] | (kg/ m^2)
3 | 0.3 | 0.5 | 3.73 | 0.5595 | 1.3428 | [14 empty] | Modulo de Corte
4 | 0.3 | 0.5 | 3.73 | 0.5595 | 1.3428 |  |  | Longitud total de vigas x y Y | 79.18 | [10 empty] | EG = 40% EC | 112998.05
4 | 0.3 | 0.5 | 3.23 | 0.4845 | 1.1628 | [7 empty] | 0 | [6 empty] | (kg / m^2)
Muros
[17 empty] | W (kg/m2) | 180
[17 empty] | Espesor t(m) | 0.3
| PESO POR LOSA | [15 empty] | Longitud M1 (m) | 1.5
[17 empty] | Longitud M2 (m) | 1.2
[17 empty] | Area M1 (m^2) | 0.45
Losa | Longitud Y (m) | Longitud X (m) | Area ( m^2) |  | AreaTotal | 151.025 | [10 empty] | Area M2 (m^2) | 0.36
1 | 4.5 | 5 | 22.5 | [13 empty] | Elevador
2 | 4.5 | 5 | 22.5 | [13 empty] | Lado Corto 1 (m) | 1.75
3 | 5 | 5 | 25 |  | Espesor de Losa (m) | 0.13 | [10 empty] | Lado Corto 2 (m) | 1.75
4 | 2.95 | 4.5 | 13.275 | [13 empty] | Lado Interno 1 (m) | 4.35
4 | 5 | 5 | 25 | [13 empty] | Espesor (m) | 0.3
4 | 4.5 | 5 | 22.5 | [13 empty] | Area (m^2) | 2.355
4 | 4.5 | 4.5 | 20.25
Rigidez por Piso
Muro (cm)
[17 empty] | Ec (kg/cm2) | 282495.13 |  | Long. M1 | 150
[17 empty] | Eg (kg/cm2) | 112998.05 |  | Long. M2 | 150
Carga (kg/m2) | Viva | Sobre Losa | Bajo Losa | Sobre Carga | [15 empty] | Espe t | 30
Techo | 250 | 175 | 125 | 275
Carga (Ton/m^2) | Viva | Sobre Losa | Bajo Losa | Sobre Carga | [12 empty] | Elevador
Techo | 0.25 | 0.175 | 0.125 | 0.275 | [12 empty] | Lado LARGO | 435
[17 empty] | Lado Corto 1 | 175 |  | K total en Y | 416716.6449
|  |  | Peso del Concreto | 2.4 | [12 empty] | Lado corto 2 | 175
[17 empty] | Espe t | 30
Wpropio (ton) | 47.1198
WS/Losa (ton) | 26.4294
WB/ Losa (ton) | 18.8781 |  | Longitud muros (m) | 79.19
WS/C (ton) | 41.5319 |  | Altura de Muros | 3.75
Peso de Carga Viva | 37.7563 |  | Wm (Ton/m^2) | 0.18
Peso por sismo | 143.3982
|  |  | W total de Muros | 83.12 | [12 empty] | SENTIDO Y | [12 empty] | SENTIDO X
Carga Muerta Total | 133.9592 | [15 empty] | Eje | ELEMENTO | NIVEL | VOLAD/EMPO | b (cm) | h (cm) | Inercia | Area (cm2) | [5 empty] | Eje | ELEMENTO | NIVEL | VOLAD/EMPO | b (cm) | h (cm) | Inercia | Area (cm2)
Peso total de Losa | 171.7154 | [15 empty] | A | MURO | 3 | VOLADIZO | 30 | 150 | 8437500 | 4500 | [5 empty] | 1 | MURO | 3 | VOLADIZO | 30 | 150 | 8437500 | 4500
|  |  | Peso Total por Nivel |  | 337.724 | [11 empty] | A | COLUMNA | 3 | VOLADIZO | 45 | 45 | 341718.75 | 2025 | [5 empty] | 1 | COLUMNA | 3 | VOLADIZO | 45 | 45 | 341718.75 | 2025
[17 empty] | A | MURO | 3 | VOLADIZO | 30 | 150 | 8437500 | 4500 | [5 empty] | 1 | COLUMNA | 3 | VOLADIZO | 45 | 45 | 341718.75 | 2025
[17 empty] | A | MURO | 3 | VOLADIZO | 30 | 150 | 8437500 | 4500 | [5 empty] | 1 | MURO | 3 | VOLADIZO | 30 | 150 | 8437500 | 4500
[17 empty] | B | COLUMNA | 3 | VOLADIZO | 45 | 45 | 341718.75 | 2025 | [5 empty] | 2 | COLUMNA | 3 | VOLADIZO | 45 | 45 | 341718.75 | 2025
[17 empty] | B | COLUMNA | 3 | VOLADIZO | 45 | 45 | 341718.75 | 2025 | [5 empty] | 2 | COLUMNA | 3 | VOLADIZO | 45 | 45 | 341718.75 | 2025
[17 empty] | B | EVELAVOR | 3 | VOLADIZO | 30 | 175 | 13398437.5 | 5250 | [5 empty] | 2 | ELEVADOR | 3 | VOLADIZO | 30 | 435 | 205782187.5 | 13050
[17 empty] | B | COLUMNA | 3 | VOLADIZO | 45 | 45 | 341718.75 | 2025 | [5 empty] | 2 | COLUMNA | 3 | VOLADIZO | 45 | 45 | 341718.75 | 2025
[17 empty] | B | COLUMNA | 3 | VOLADIZO | 45 | 45 | 341718.75 | 2025 | [5 empty] | 2 | COLUMNA | 3 | VOLADIZO | 45 | 45 | 341718.75 | 2025
|  | NIVEL 2 | [14 empty] | C | COLUMNA | 3 | VOLADIZO | 45 | 45 | 341718.75 | 2025 | [5 empty] | 3 | MURO | 4 | VOLADIZO | 30 | 150 | 8437500 | 4500
[17 empty] | C | COLUMNA | 3 | VOLADIZO | 45 | 45 | 341718.75 | 2025 | [5 empty] | 3 | COLUMNA | 5 | VOLADIZO | 45 | 45 | 341718.75 | 2025
[17 empty] | C | EVELADOR | 3 | VOLADIZO | 30 | 175 | 13398437.5 | 5250 | [5 empty] | 3 | COLUMNA | 6 | VOLADIZO | 45 | 45 | 341718.75 | 2025
[17 empty] | C | COLUMNA | 3 | VOLADIZO | 45 | 45 | 341718.75 | 2025 | [5 empty] | 3 | MURO | 7 | VOLADIZO | 30 | 150 | 8437500 | 4500
Elemento | Area (m^2) | Altura (m) | Peso del Concreto | No. | W | [11 empty] | C | MURO | 3 | VOLADIZO | 30 | 150 | 8437500 | 4500 | [5 empty] | 4 | MURO | 8 | VOLADIZO | 30 | 150 | 8437500 | 4500
Columnas | 0.2 | 3.25 | 2.4 | 9 | 14.04 | [11 empty] | D | MURO | 3 | VOLADIZO | 30 | 150 | 8437500 | 4500 | [5 empty] | 4 | COLUMNA | 9 | VOLADIZO | 45 | 45 | 341718.75 | 2025
Muro 1 | 0.45 | 3.25 | 2.4 | 6 | 21.06 | [11 empty] | D | COLUMNA | 3 | VOLADIZO | 45 | 45 | 341718.75 | 2025 | [5 empty] | 4 | MURO | 10 | VOLADIZO | 30 | 150 | 8437500 | 4500
muro 2 | 0.36 | 3.25 | 2.4 | 6 | 16.848 | [11 empty] | D | MURO | 3 | VOLADIZO | 30 | 150 | 8437500 | 4500
Elevadores | 2.355 | 3.25 | 2.4 | 1 | 18.369
Peso total de Col. (Ton) |  |  |  |  | 70.317 | [24 empty] | Eje | ELEMENTO | Inercia | Area (cm2) | Altura (cm) | Ec (kg/cm2) | Gc ( kg/cm2)
[17 empty] | Eje | ELEMENTO | Inercia | Area (cm2) | Altura (cm) | Ec (kg/cm2) | Ec ( kg/cm2) | [6 empty] | 1 | MURO | 8437500 | 4500 | 325 | 282495.13 | 112998.05 | 5.5677e-06
[17 empty] | A | MURO | 8437500 | 4500 | 325 | 282495.13 | 112998.05 | 5.5677e-06 | [5 empty] | 1 | COLUMNA | 341718.75 | 2025 | 600 | 282495.13 | 112998.05 | 0.000749
[17 empty] | A | COLUMNA | 341718.75 | 2025 | 325 | 282495.13 | 112998.05 | 0.00012024 | [5 empty] | 1 | COLUMNA | 341718.75 | 2025 | 460 | 282495.13 | 112998.05 | 0.00033852
[17 empty] | A | MURO | 8437500 | 4500 | 325 | 282495.13 | 112998.05 | 5.5677e-06 | [5 empty] | 1 | MURO | 8437500 | 4500 | 325 | 282495.13 | 112998.05 | 5.5677e-06
[17 empty] | A | MURO | 8437500 | 4500 | 325 | 282495.13 | 112998.05 | 5.5677e-06 | [5 empty] | 2 | COLUMNA | 341718.75 | 2025 | 325 | 282495.13 | 112998.05 | 0.00012024
|  | PESO DE VIGAS | [14 empty] | B | COLUMNA | 341718.75 | 2025 | 600 | 282495.13 | 112998.05 | 0.000749 | [5 empty] | 2 | COLUMNA | 341718.75 | 2025 | 600 | 282495.13 | 112998.05 | 0.000749
[17 empty] | B | COLUMNA | 341718.75 | 2025 | 600 | 282495.13 | 112998.05 | 0.000749 | [5 empty] | 2 | ELEVADOR | 205782187.5 | 13050 | 325 | 282495.13 | 112998.05 | 4.6131e-07
| EJE Y | [15 empty] | B | EVELAVOR | 13398437.5 | 5250 | 600 | 282495.13 | 112998.05 | 2.0236e-05 | [5 empty] | 2 | COLUMNA | 341718.75 | 2025 | 460 | 282495.13 | 112998.05 | 0.00033852
Eje | Base de Viga (m) | Altura de Viga (m) | Longitud (m) | Vol | Peso |  | Longitud total (m) | 39.05 | Peso total | 14.058 | [6 empty] | B | COLUMNA | 341718.75 | 2025 | 600 | 282495.13 | 112998.05 | 0.000749 | [5 empty] | 2 | COLUMNA | 341718.75 | 2025 | 325 | 282495.13 | 112998.05 | 0.00012024
A | 0.3 | 0.5 | 3.23 | 0.4845 | 1.1628 |  | Area de Viga (m^2) | 0.15 | [8 empty] | B | COLUMNA | 341718.75 | 2025 | 600 | 282495.13 | 112998.05 | 0.000749 | [5 empty] | 3 | MURO | 8437500 | 4500 | 325 | 282495.13 | 112998.05 | 5.5677e-06
A | 0.3 | 0.5 | 3.73 | 0.5595 | 1.3428 | [11 empty] | C | COLUMNA | 341718.75 | 2025 | 460 | 282495.13 | 112998.05 | 0.00033852 | [5 empty] | 3 | COLUMNA | 341718.75 | 2025 | 600 | 282495.13 | 112998.05 | 0.000749
A | 0.3 | 0.5 | 3.3 | 0.495 | 1.188 | [11 empty] | C | COLUMNA | 341718.75 | 2025 | 460 | 282495.13 | 112998.05 | 0.00033852 | [5 empty] | 3 | COLUMNA | 341718.75 | 2025 | 460 | 282495.13 | 112998.05 | 0.00033852
B | 0.3 | 0.5 | 4.28 | 0.642 | 1.5408 | [11 empty] | C | EVELADOR | 13398437.5 | 5250 | 460 | 282495.13 | 112998.05 | 9.5026e-06 | [5 empty] | 3 | MURO | 8437500 | 4500 | 325 | 282495.13 | 112998.05 | 5.5677e-06
B | 0.3 | 0.5 | 2.88 | 0.432 | 1.0368 | [11 empty] | C | COLUMNA | 341718.75 | 2025 | 460 | 282495.13 | 112998.05 | 0.00033852 | [5 empty] | 4 | MURO | 8437500 | 4500 | 325 | 282495.13 | 112998.05 | 5.5677e-06
B | 0.3 | 0.5 | 4.28 | 0.642 | 1.5408 | [11 empty] | C | MURO | 8437500 | 4500 | 460 | 282495.13 | 112998.05 | 1.4698e-05 | [5 empty] | 4 | COLUMNA | 341718.75 | 2025 | 600 | 282495.13 | 112998.05 | 0.000749
C | 0.3 | 0.5 | 4.28 | 0.642 | 1.5408 | [11 empty] | D | MURO | 8437500 | 4500 | 325 | 282495.13 | 112998.05 | 5.5677e-06 | [5 empty] | 4 | MURO | 8437500 | 4500 | 460 | 282495.13 | 112998.05 | 1.4698e-05
C | 0.3 | 0.5 | 2.88 | 0.432 | 1.0368 | [11 empty] | D | COLUMNA | 341718.75 | 2025 | 325 | 282495.13 | 112998.05 | 0.00012024
C | 0.3 | 0.5 | 3.23 | 0.4845 | 1.1628 | [11 empty] | D | MURO | 8437500 | 4500 | 325 | 282495.13 | 112998.05 | 5.5677e-06
D | 0.3 | 0.5 | 3.23 | 0.4845 | 1.1628 | [24 empty] | Eje | ELEMENTO | Rigidez K | K total de eje
D | 0.3 | 0.5 | 3.73 | 0.5595 | 1.3428 | [11 empty] | Eje | ELEMENTO | Rigidez K | K total de eje | [9 empty] | 1 | MURO | 179608.3632 |  |  |  | #VALUE!
| EJE X | [15 empty] | A | MURO | 179608.3632 | [10 empty] | 1 | COLUMNA | 1335.1159 | 363505.9174 |  |  |  | 4.6131e-07
Eje | Base de Viga (m) | Altura de Viga (m) | Longitud (m) | Vol | Peso |  |  | Longitud total (m) | 44.48 | Peso total | 16.0128 | [5 empty] | A | COLUMNA | 8316.696 | [10 empty] | 1 | COLUMNA | 2954.0751
1 | 0.3 | 0.5 | 3.73 | 0.5595 | 1.3428 | [11 empty] | A | MURO | 179608.3632 | 547141.7856 | [9 empty] | 1 | MURO | 179608.3632
1 | 0.3 | 0.5 | 4.35 | 0.6525 | 1.566 | [11 empty] | A | MURO | 179608.3632 | [10 empty] | 2 | COLUMNA | 8316.696
1 | 0.3 | 0.5 | 3.73 | 0.5595 | 1.3428 | [11 empty] | B | COLUMNA | 1335.1159 | [10 empty] | 2 | COLUMNA | 1335.1159
2 | 0.3 | 0.5 | 4.775 | 0.71625 | 1.719 | [11 empty] | B | COLUMNA | 1335.1159 | [10 empty] | 2 | ELEVADOR | 2167727.4068 | 2188649.9897
2 | 0.3 | 0.5 | 4.35 | 0.6525 | 1.566 |  |  | Area de Viga (m^2) | 0.15 |  | Peso Total de Vigas | 30.0708 |  |  |  |  | B | EVELAVOR | 49416.4777 | 54756.9411 | [9 empty] | 2 | COLUMNA | 2954.0751
2 | 0.3 | 0.5 | 4.775 | 0.71625 | 1.719 | [11 empty] | B | COLUMNA | 1335.1159 | [10 empty] | 2 | COLUMNA | 8316.696
3 | 0.3 | 0.5 | 3.73 | 0.5595 | 1.3428 |  |  | Peso del Concreto | 2.4 | [7 empty] | B | COLUMNA | 1335.1159 | [10 empty] | 3 | MURO | 179608.3632
3 | 0.3 | 0.5 | 4.35 | 0.6525 | 1.566 | [11 empty] | C | COLUMNA | 2954.0751 | [10 empty] | 3 | COLUMNA | 1335.1159
3 | 0.3 | 0.5 | 3.73 | 0.5595 | 1.3428 | [11 empty] | C | COLUMNA | 2954.0751 | [10 empty] | 3 | COLUMNA | 2954.0751 | 363505.9174
4 | 0.3 | 0.5 | 3.73 | 0.5595 | 1.3428 |  |  | LONGITU TOTAL Y y Z | 79.18 | [7 empty] | C | EVELADOR | 105234.5598 | 182134.4639 | [9 empty] | 3 | MURO | 179608.3632
4 | 0.3 | 0.5 | 3.23 | 0.4845 | 1.1628 | [11 empty] | C | COLUMNA | 2954.0751 | [10 empty] | 4 | MURO | 179608.3632 | 248981.1577
[17 empty] | C | MURO | 68037.6786 | [10 empty] | 4 | COLUMNA | 1335.1159
[17 empty] | D | MURO | 179608.3632 | [10 empty] | 4 | MURO | 68037.6786
[17 empty] | D | COLUMNA | 8316.696 | 367533.4224 | [10 empty] | K total X |  | 3164642.9823
[17 empty] | D | MURO | 179608.3632
| PESO POR LOSA | [15 empty] | K total Y |  | 1151566.613
TOMA EN X
Losa | Longitud Y (m) | Longitud X (m) | Area ( m^2) |  | AreaTotal | 151.025 | [10 empty] | Eje | Dy | K | K*Dy
1 | 4.5 | 5 | 22.5 | [13 empty] | A | 0.15 | 5471.4179 | 820.7127
2 | 4.5 | 5 | 22.5 | [13 empty] | B | 5.45 | 547.5694 | 2984.2533
3 | 5 | 5 | 25 |  | Espesor de Losa (m) | 0.13 | [10 empty] | C | 10.25 | 1821.3446 | 18668.7825
4 | 2.95 | 4.5 | 13.275 | [13 empty] | D | 15.55 | 3675.3342 | 57151.4472 | [6 empty] | Ecuacion de Ejes paralelos
5 | 5 | 5 | 25 | [13 empty] | TOTAL | 31.4 | 11515.6661 | 79625.1957 | [6 empty] | Hallamos Centro de Rigideces
6 | 4.5 | 5 | 22.5
7 | 4.5 | 4.5 | 20.25 | [13 empty] | Eje | Dx | K | K*Dx |  |  |  | Ecuacion de Ejes paralelos
[17 empty] | 1 | 15.05 | 3635.0592 | 54707.6406 |  |  |  | Hallamos Centro de Rigideces
[17 empty] | 2 | 10.25 | 21886.4999 | 224336.6239
[17 empty] | 3 | 4.95 | 3635.0592 | 17993.5429 |  |  |  | Xcr | 7.84 |  | e Exentricidad
[17 empty] | 4 | 0.15 | 2489.8116 | 373.4717 |  |  |  | Ycr | 6.9145 |  | ex (m) | 0.37
Carga (kg/m2) | Viva | Sobre Losa | Bajo Losa | Sobre Carga | [12 empty] | TOTAL | 30.4 | 31646.4298 | 297411.2792 | [6 empty] | ey(m) | 0.67549
Techo | 250 | 175 | 125 | 275 | [19 empty] | Xcm | 7.47
Carga (Ton/m^2) | Viva | Sobre Losa | Bajo Losa | Sobre Carga | [19 empty] | Ycm | 7.59
Techo | 0.25 | 1.75 | 0.125 | 0.275
|  |  | Peso del Concreto | 2.4
Wpropio (ton) | 47.1198
WS/Losa (ton) | 264.2937
WB/ Losa (ton) | 18.8781 |  | Longitud muros (m)42.21 | 79.19 | [14 empty] | Distribucion de Fuerzas por Eje
WS/C (ton) | 41.5319 |  | Altura de Muros | 3.25
Peso de Carga Viva | 37.7563 |  | Wm (Ton/m^2) | 0.18 | [15 empty] | Fuerza de Piso | [5 empty] | Fuerza Por eje
Peso por sismo | 381.2626 | [17 empty] | Nivel | Peso Sismico | h Acumulada | Fp (ton) |  |  | Eje | Nivel | K | Fp (ton) | Feje (ton)
|  |  | W total de Muros | 46.3261 | [14 empty] | 1 | 337.724 | 4.25 | 28.9472 |  |  | 1 | 3 | 3635.0592 | 79.26 | 9.1042
Carga Muerta Total | 371.8236 | [17 empty] | 2 | 527.9766 | 7.5 | 79.8604 |  |  | 2 | 3 | 21886.4999 | 79.26 | 54.8158
Peso total de Losa | 409.5798 | [17 empty] | 3 | 291.1255 | 13.5 | 79.2628 |  |  | 3 | 3 | 3635.0592 | 79.26 | 9.1042
|  |  | Peso Total por Nivel |  | 527.9766 | [13 empty] | 3 | 1156.8261 | 25.25 | 188.0704 |  |  | 4 | 3 | 2489.8116 | 79.26 | 6.2359
31646.4298
Fuerza Por eje
[25 empty] | Eje | Nivel | K | Fp (ton) | Feje (ton)
|  | NIVEL 3 | [22 empty] | A | 3 | 5471.4179 | 79.26 | 37.6587
[25 empty] | B | 3 | 547.5694 | 79.26 | 3.7688
[25 empty] | C | 3 | 1821.3446 | 79.26 | 12.5359
Elemento | Area (m^2) | Altura (m) | Peso del Concreto | No. | W | [19 empty] | D | 3 | 3675.3342 | 79.26 | 25.2966
Columnas 1 (EjeB) | 0.2 | 4.375 | 2.4 | 4 | 8.4 | [21 empty] | 11515.6661
Columnas 1 (EjeC) | 0.2 | 3.18 | 2.4 | 3 | 4.5792
Columnas 1 (EjeA Y D) | 0.2 | 1.625 | 2.4 | 2 | 1.56
Muro 1 (EjeY) | 0.45 | 1.625 | 2.4 | 6 | 10.53
Muro 2 (EjeX) | 0.36 | 1.625 | 2.4 | 6 | 8.424
Muro Inclinado | 0.81 | 3.25 | 2.4 | 6 | 37.908
Elevadores | 2.355 | 1.625 | 2.4 | 1 | 9.1845
Peso total de Col. (Ton) |  |  |  |  | 80.5857
PESO DE VIGAS
EJE Y
Eje | Base de Viga (m) | Altura de Viga (m) | Longitud (m) | Vol | Peso |  | Longitud total (m) | 39.05 | Peso total | 14.058
A | 0.3 | 0.5 | 3.23 | 0.4845 | 1.1628 |  | Area de Viga (m^2) | 0.15
A | 0.3 | 0.5 | 3.73 | 0.5595 | 1.3428
A | 0.3 | 0.5 | 3.3 | 0.495 | 1.188
B | 0.3 | 0.5 | 4.28 | 0.642 | 1.5408
B | 0.3 | 0.5 | 2.88 | 0.432 | 1.0368
B | 0.3 | 0.5 | 4.28 | 0.642 | 1.5408
C | 0.3 | 0.5 | 4.28 | 0.642 | 1.5408
C | 0.3 | 0.5 | 2.88 | 0.432 | 1.0368
C | 0.3 | 0.5 | 3.23 | 0.4845 | 1.1628
D | 0.3 | 0.5 | 3.23 | 0.4845 | 1.1628
D | 0.3 | 0.5 | 3.73 | 0.5595 | 1.3428
EJE X
Eje | Base de Viga (m) | Altura de Viga (m) | Longitud (m) | Vol | Peso |  |  | Longitud total (m) | 44.48 | Peso total | 16.0128
1 | 0.3 | 0.5 | 3.73 | 0.5595 | 1.3428
1 | 0.3 | 0.5 | 4.35 | 0.6525 | 1.566
1 | 0.3 | 0.5 | 3.73 | 0.5595 | 1.3428
2 | 0.3 | 0.5 | 4.775 | 0.71625 | 1.719
2 | 0.3 | 0.5 | 4.35 | 0.6525 | 1.566 |  |  | Area de Viga (m^2) | 0.15 |  | Peso Total de Vigas | 30.0708
2 | 0.3 | 0.5 | 4.775 | 0.71625 | 1.719
3 | 0.3 | 0.5 | 3.73 | 0.5595 | 1.3428 |  |  | Peso del Concreto | 2.4
3 | 0.3 | 0.5 | 4.35 | 0.6525 | 1.566
3 | 0.3 | 0.5 | 3.73 | 0.5595 | 1.3428 |  |  | Longitud total de muros | 79.18
4 | 0.3 | 0.5 | 3.73 | 0.5595 | 1.3428
4 | 0.3 | 0.5 | 3.23 | 0.4845 | 1.1628
PESO POR LOSA
Losa | Longitud Y (m) | Longitud X (m) | Area ( m^2) |  | AreaTotal | 190.793
1 | 15.2 | 6 | 91.2
2 | 8.35 | 4.94 | 41.249
3 | 10.4 | 5.61 | 58.344 |  | Espesor de Losa (m) | 0.13
Carga (kg/m2) | Viva | Sobre Losa | Bajo Losa | Sobre Carga
Techo | 150 | 175 | 125 | 175
Carga (Ton/m^2) | Viva | Sobre Losa | Bajo Losa | Sobre Carga
Techo | 0.15 | 0.175 | 0.125 | 0.175
|  |  | Peso del Concreto | 2.4
Wpropio (ton) | 59.5274
WS/Losa (ton) | 33.3888
WB/ Losa (ton) | 23.8491 |  | Longitud muros (m) | 79.18
WS/C (ton) | 33.3888 |  | Altura de Muros | 1.625
Peso de Carga Viva | 28.619 |  | Wm (Ton/m^2) | 0.18
Peso por sismo | 157.3088
|  |  | W total de Muros | 23.1601
Carga Muerta Total | 150.1541
Peso total de Losa | 178.773
|  |  | Peso Total por Nivel |  | 291.1255
Calculo de Centro de masa de Cada Losa
Losa | Area | X(m) | Y(m) | A*x | A*Y
1 | 22.5 | 2.8 | 12.65 | 63 | 284.625
2 | 22.5 | 12.9 | 12.65 | 290.25 | 284.625
3 | 25 | 2.8 | 7.6 | 70 | 190
| 13.275 | 7.85 | 6.58 | 104.2087 | 87.3495
| 25 | 12.9 | 7.6 | 322.5 | 190
| 22.5 | 2.8 | 2.55 | 63 | 57.375
| 20.25 | 7.85 | 2.55 | 158.9625 | 51.6375
| 151.025 |  |  | 423.25 | 759.25
Centro de masa del Edificio
Xcm | 2.8025
Ycm | 5.0273
Nivel | Peso Sismico (ton) | Altura Acumulada (m)
1 | 337.724 | 4.25
2 | 527.9766 | 7.5
3 | 291.1255 | 13.5
| 1156.8261 | 25.25
PARA LA ULTIMA LOSA DEBIDO A QUE TIENE UNA INCLINACION SE TOMARON LOSAS COMPLETAS A LO LARGO DEL EDIFICIO, SIENDO ASI UN TOTAL DE 3 LOSAS, PARA HALLAR LOS CENTROS DE MASA DEK EDIFICIO, SE HALLARON LOS CENTRO DE MASA DE CADA LOSA INCLINADA YA QUE SON LOSAS RECTANGULARES INCLINADA.
NOTA: El valor del PNV obtenido tambien servira para determinar si a la estructura se le deberá de calcular la FUERZA TOP, pues si PNV>0.25 debe de calcularse COMO PVN ES IGUAL A 0.21 NO SE CALCULA LA FUERZA TOP