## LOSA NERVURADA
LOSAS NERVURADAS
7.5 | LOSA 1 |  | LOSA 2 | LOSA 3 | LOSA 7 |  | LOSA1 | 3 | 3.6 | 0.83333 | DOS SENTIDOS |  | 0.073333
[7 empty] | LOSA1A | 3 | 6.63 | 0.45249 | UN SENTIDO |  | 0.125
[7 empty] | LOSA2 | 6.23 | 10.17 | 0.61259 | DOS SENTIDOS |  | 0.18222
[7 empty] | LOSA 3 | 3 | 6 | 0.5 | DOS SENTIDOS |  | 0.1
[7 empty] | LOSA 4 | 9 | 10.87 | 0.82797 | DOS SENTIDOS |  | 0.22078
[6 empty] | 7.5 | LOSA 5 | 6.23 | 10.17 | 0.61259 | DOS SENTIDOS |  | 0.18222
[7 empty] | LOSA 6 | 3 | 6 | 0.5 | DOS SENTIDOS |  | 0.1
[7 empty] | LOSA 7 | 4.83 | 9 | 0.53667 | DOS SENTIDOS |  | 0.15367
[8 empty] | se tomara el t mayor = |  | 0.22078
7.5 | LOSA 4 |  | LOSA 5 | LOSA 6 | LOSA 8 |  |  | DISTRIBUCION DE NERVIOS DE 0.10 M
[7 empty] | RELLENOS | EJE X-X |  | EJE Y-Y
[6 empty] | 7.5 | LOSA 1 | 10 de 0.60 | 2 de 0.40 | 12 de 0.60 | 2 de 0.40
[7 empty] | LOSA 2 | 7 de 0.60 | 2 de 0.40 | 12 de 0.60 | 2 de 0.40
[7 empty] | LOSA 3 | 7 de 0.60 | 2 de 0.40 | 12 de 0.60 | 2 de 0.40
[7 empty] | LOSA 4 | 10 de 0.60 | 2 de 0.40 | 6 de 0.60 | 2 de 0.40
| 7.5 |  | 7.5 | 7.5 | 7.5 |  | LOSA 5 | 7 de 0.60 | 2 de 0.40 | 6 de 0.60 | 2 de 0.40
[7 empty] | LOSA 6 | 7 de 0.60 | 2 de 0.40 | 6 de 0.60 | 2 de 0.40
INTEGRACION DE CARGAS
| concreto= | 2400 |  | 0.1 | 0.05
| relleno= | 0 |  | 0.5 | 0.2
| s/c= | 175 |  | 0.25
| LOSA 1 |  |  |  | LOSA 1A |  |  |  | LOSA 2 |  |  |  |  | LOSA 3
| Wlosa de distribucion= |  | 120 |  | Wlosa de distribucion= |  | 120 |  | Wlosa de distribucion= |  | 120 |  |  | Wlosa de distribucion= |  | 120
| W nervios x-x= |  | 240 |  | W nervios x-x= |  | 144 |  | W nervios x-x= |  | 115.5698 |  |  | W nervios x-x= |  | 240
| W nervios y-y= |  | 46.6667 |  | W nervios y-y= |  | 35.4751 |  | W nervios y-y= |  | 25.0837 |  |  | W nervios y-y= |  | 28
| W relleno = |  | 0 |  | W relleno = |  | 0 |  | W relleno = |  | 0 |  |  | W relleno = |  | 0
| W propio = |  | 406.6667 |  | W propio = |  | 299.4751 |  | W propio = |  | 260.6535 |  |  | W propio = |  | 388
| S/C= |  | 175 |  | S/C= |  | 175 |  | S/C= |  | 175 |  |  | S/C= |  | 175
| CM= |  | 581.6667 |  | CM= |  | 474.4751 |  | CM= |  | 435.6535 |  |  | CM= |  | 563
[7 empty] | 649.4751 |  |  |  | 635.6535 |  |  |  |  | 763
| Carga Muerta Ultima Lineal |  |  |  | Carga Muerta Ultima Lineal |  |  |  | Carga Muerta Ultima Lineal |  |  |  |  | Carga Muerta Ultima Lineal
| C.M.U.L.= | 407.1667 |  |  | C.M.U.L.= | 332.1326 |  |  | C.M.U.L.= | 304.9575 |  |  |  | C.M.U.L.= | 394.1
| Carga Viva Lineal |  |  |  | Carga Viva Lineal |  |  |  | Carga Viva Lineal |  |  |  |  | Carga Viva Lineal
| C.V.U.L.= | 85 |  |  | C.V.U.L.= | 85 |  |  | C.V.U.L.= | 85 |  |  |  | C.V.U.L.= | 85
| Carga Ultima Lineal |  |  |  | Carga Ultima Lineal |  |  |  | Carga Ultima Lineal |  |  |  |  | Carga Ultima Lineal
| C.U.L.= | 492.1667 |  |  | C.U.L.= | 417.1326 |  |  | C.U.L.= | 389.9575 |  |  |  | C.U.L.= | 479.1
| LOSA 4 |  |  |  | LOSA 5 |  |  |  | LOSA 6 |  |  |  |  | LOSA 7
| Wlosa de distribucion= |  | 120 |  | Wlosa de distribucion= |  | 120 |  | Wlosa de distribucion= |  | 120 |  |  | Wlosa de distribucion= |  | 120
| W nervios x-x= |  | 80 |  | W nervios x-x= |  | 69.3419 |  | W nervios x-x= |  | 120 |  |  | W nervios x-x= |  | 149.0683
| W nervios y-y= |  | 29.4388 |  | W nervios y-y= |  | 32.3035 |  | W nervios y-y= |  | 32 |  |  | W nervios y-y= |  | 25.7391
| W relleno = |  | 0 |  | W relleno = |  | 0 |  | W relleno = |  | 0 |  |  | W relleno = |  | 0
| W propio = |  | 229.4388 |  | W propio = |  | 221.6454 |  | W propio = |  | 272 |  |  | W propio = |  | 294.8075
| S/C= |  | 175 |  | S/C= |  | 175 |  | S/C= |  | 175 |  |  | S/C= |  | 175
| CM= |  | 404.4388 |  | CM= |  | 396.6454 |  | CM= |  | 447 |  |  | CM= |  | 469.8075
[7 empty] | 571.6454 |  |  |  |  | 647 |  |  |  | 669.8075 | 669.8075
| Carga Muerta Ultima Lineal |  |  |  | Carga Muerta Ultima Lineal |  |  |  | Carga Muerta Ultima Lineal |  |  |  |  | Carga Muerta Ultima Lineal
| C.M.U.L.= | 283.1072 |  |  | C.M.U.L.= | 277.6518 |  |  | C.M.U.L.= | 312.9 |  |  |  | C.M.U.L.= | 328.8652
| Carga Viva Lineal |  |  |  | Carga Viva Lineal |  |  |  | Carga Viva Lineal |  |  |  |  | Carga Viva Lineal
| C.V.U.L.= | 85 |  |  | C.V.U.L.= | 85 |  |  | C.V.U.L.= | 85 |  |  |  | C.V.U.L.= | 85
| Carga Ultima Lineal |  |  |  | Carga Ultima Lineal |  |  |  | Carga Ultima Lineal |  |  |  |  | Carga Ultima Lineal
| C.U.L.= | 368.1072 |  |  | C.U.L.= | 362.6518 |  |  | C.U.L.= | 397.9 |  |  |  | C.U.L.= | 413.8652
CALCULO DE MOMENTOS
|  |  |  | MOMENTOS PARA X-X |  |  | MOMENTOS PARA Y-Y |  |  |  |  | BALANCEO DE MOMENTOS
|  |  |  | CONTINUOS |  | DISCONTINUO | CONTINUOS |  | DISCONTINUO | [6 empty] | D1 | D2 | MB1 | MB1
|  | CASO | A/B | - | + | - | - | + | - |  | EJE X | 516.2016 | 1578.0094 | PROM. ARITMETICO |  | 0.5 | 0.5 | 1047.1055 | 1047.1055
| LOSA 1 | 7 | 0.83333 | 1578.0094 | 1035.6563 |  | 1107.375 | 628.1812 | 0 |  |  | 1908.3543 | 516.2016 | PROPORCIONAL RIGIDEZ |  | 0.5 | 0.5 | 1212.2779 | 1212.2779
| LOSA 1A | 4 | 0.45249 | 516.2016 | 1121.39 | 0 | 187.7097 | 136.4435 | 0 |  |  | 227.7663 | 836.3656 | PROM. ARITMETICO |  | 0.5 | 0.5 | 532.066 | 532.066
| LOSA 2 | 9 | 0.61259 | 1908.3543 | 607.1374 | 0 | 416.767 | 255.6299 | 0 |  |  | 649.0744 | 836.3656 | PROM. ARITMETICO |  | 0.5 | 0.5 | 742.72 | 742.72
| LOSA 3 | 4 | 0.5 | 227.7663 | 154.5047 | 0 | 1842.8365 | 1164.357 | 0
| LOSA 4 | 8 | 0.82797 | 836.3656 | 325.1124 | 0 | 1121.9539 | 710.1482 | 0 |  | EJE Y | 1107.375 | 1842.8365 | PROM. ARITMETICO |  | 0.5 | 0.5 | 1475.1058 | 1475.1058
| LOSA 5 | 4 | 0.61259 | 649.0744 | 305.3081 | 0 | 1701.0225 | 1005.4519 | 0 |  |  | 187.7097 | 1121.9539 | PROM. ARITMETICO |  | 0.5 | 0.5 | 654.8318 | 654.8318
| LOSA 6 | 4 | 0.5 | 0 | 0 | 0 | 0 | 0 | 0 |  |  | 416.767 | 1701.0225 | PROM. ARITMETICO |  | 0.5 | 0.5 | 1058.8948
| Losa 7 | 4 | 0.53667 | 0 | 0 | 0 | 0 | 0 | 0
[5 empty] | 1121.39 |  |  | 1164.357
| PROPUESTA DE ARMADO |  |  |  | CALCULO DE TIPO DE FALLA DE LA SECCION | [11 empty] | MAYOR | 1475.1058
| D varilla #4 | 0.0127 | 2 |  | M(-) mayor= | 1475.1058
| 0.1 | 0.05 | 280 |  | M(+) mayor= | 1164.357
| 0.5 | 0.2 | 4210
| 0.25 |  |  |  | CALCULO DE AREA DE ACERO As(-) y As(+) PARA LOS MOMENTOS
[5 empty] | As(-) | 1475.1058 | 1.8806
PERALTE FECTIVO |  | 0.22365 |  |  | As(+) | 1164.357 | 1.3893
1.8806
CALCULANDO
| 0.0084086 |  |  |  | FORMA EN QUE TRABAJA LA SECCION TRANSVERSAL
| 0.0033492 |  | DISEÑAR SIMPLEMENTE REFORZADA |  |  | 1.3893
| 0.028804 |  |  |  |  | 0.4915
0.021603
CALCULO DE As min. PARA ARMADO MINIMO DE ACERO NEGATIVO |  |  |  |  | CALCULO DE
32.21
| 0.74904 |  | ARMADO MINIMO |  | 16.105
| 3.221 |  | 1 varilla # 4 = 1.267 cm2 |  | 24.1575
1.4981
ARMADO MINIMO DE ACERO POSITIVO
1.4981 |  |  | 1 varilla # 4 = | 1.267
|  |  | 2 varillas # 3 = | 1.426
|  |  | area total | 2.693
MOMENTO QUE SATISFACE EL ACERO MINIMO |  |  |  |  | PARA MOMENTOS NO SATISFECHOS |  |  |  | ACERO POR TEMPERATURA
| momento negativo minimo |  | 1022.1591 |  | 1 varilla # 4 = 1.267 cm2 |  |  |  | As temp =0.002 x (area que se agrietara)
| momento positivo minimo |  | 2233.4673 | [5 empty] | As temp =0.002 x b x t´ |  | b=franja unitaria = 100 cm
1
DISEÑO A CORTE |  |  |  |  | CHEQUEO DE Av COLOCADO Y Av MINIMO
[5 empty] | 0.20784 |  |  |  | SEPARACION TEORICA
| 1685.9423 |  |  |  | OK |  |  |  | 31.7
1462.3405
| SI SE REQUIERE REFUERZO A CORTE |  |  |  | VERIFICANDO CORTE ULTIMO
Vu= Vuc +Vus Vuc= Vresist.
SE PROPONE ESTRIBOS DE VARILLA #2 = 0.317 cm2
| 0.634 |  |  |  | 3834.9737
25
| 2149.0314 | SE TIENE UNA BUENA SEPARACION |  |  | SE COLOCAN ESTRIBOS #2 @ 0.25 m
| 4116.6183 | SE TIENE UNA BUENA SEPARACION
7858.9986

## Hoja1
5.55 | 4.6 | 10.15
5.6 | 3.6 | 9.2
5.55 | 4.6 | 10.15
5.6 | 3.6 | 9.2
5.115
6.63

## CROSS
DISTRIBUCION DE VIGAS
7.5 |  | V9 | V12 | V15
| V1 |  | V2 | V3 | V4
|  |  | V13 | V16
7.5 |  | V10
| V5 |  | V6 | V7 | V8
|  | V11 | V14 | V17
| 7.5 |  | 7.5 | 7.5
| Carga Última | Kg/m2
| U = | 647
MOMENTOS CANÓNICOS
PRIMER NIVEL
| Viga | AT (m2) | U Kg/m2 | L (m) | W = (U*AT)/L (kg/m) | M-= (W*L2)/12 (kg-m) | M+= (W*L2)/24 (kg-m) | M-= (W*L2)/12 (kg-m)
| 1 | 15.06 | 647 | 7.5 | 1299.176 | 6089.8875 | 3044.9437 | 6089.8875
| 2 | 28.3 | 647 | 7.5 | 2441.3467 | 11443.8125 | 5721.9062 | 11443.8125
| 3 | 29.8 | 647 | 7.5 | 2570.7467 | 12050.375 | 6025.1875 | 12050.375
| 4 | 13.7 | 647 | 7.5 | 1181.8533 | 5539.9375 | 2769.9688 | 5539.9375
| 5 | 4.2 | 647 | 7.5 | 362.32 | 1698.375 | 849.1875 | 1698.375
| 6 | 8.4 | 647 | 7.5 | 724.64 | 3396.75 | 1698.375 | 3396.75
| 7 | 8.5 | 647 | 7.5 | 733.2667 | 3437.1875 | 1718.5938 | 3437.1875
| 8 | 4.3 | 647 | 7.5 | 370.9467 | 1738.8125 | 869.4062 | 1738.8125
| 9 | 12.7 | 647 | 7.5 | 1095.5867 | 5135.5625 | 2567.7812 | 5135.5625
| 10 | 22.7 | 647 | 7.5 | 1958.2533 | 9179.3125 | 4589.6562 | 9179.3125
| 11 | 7.25 | 647 | 7.5 | 625.4333 | 2931.7188 | 1465.8594 | 2931.7188
| 12 | 6.2 | 647 | 7.5 | 534.8533 | 2507.125 | 1253.5625 | 2507.125
| 13 | 12.15 | 647 | 7.5 | 1048.14 | 4913.1563 | 2456.5781 | 4913.1563
| 14 | 6 | 647 | 7.5 | 517.6 | 2426.25 | 1213.125 | 2426.25
| 15 | 7 | 647 | 7.5 | 603.8667 | 2830.625 | 1415.3125 | 2830.625
| 16 | 13.6 | 647 | 7.5 | 1173.2267 | 5499.5 | 2749.75 | 5499.5
| 17 | 6.7 | 647 | 7.5 | 577.9867 | 2709.3125 | 1354.6563 | 2709.3125
| 3000 | psi | E | 218819.7889 | kg/cm2 | Icolumna | 2636718.75 | cm4 | Iviga | 720000 | cm4 | [9 empty] | E | 218819.7889 | kg/cm2 | Icolumna | 213333.3333 | cm4 | Iviga | 45000 | cm4
| 210 | kg/cm2
[6 empty] | 75 |  |  | 60 | [14 empty] | 40 |  |  | 30
[6 empty] | cm |  |  | cm | [14 empty] | cm |  |  | cm
[7 empty] | 75 |  |  | 40 | [14 empty] | 40 |  |  | 20
[7 empty] | cm |  |  | cm | [14 empty] | cm |  |  | cm
| HARDY CROSS PARA EJES 1 y 3 | [17 empty] | HARDY CROSS PARA EJES A y D
|  | -4572.1722 | 4572.1722 |  | 5132.8689 | 5132.8689 | -2840.4536 | 2840.4536 |  | 2409.0097 | 2409.0097 | -2973.7402 | 2973.7402 |  | 2455.5365 | 2455.5365 |  |  |  | -5613.6348 | 5613.6348 |  | 5973.4635 | 5973.4635 | -2252.2812 | 2252.2812 |  | 1299.6634 | 1299.6634
|  | 3.3132 |  |  |  | -4.1606 | -4.1606 |  |  |  | 3.0777 | 3.0777 |  |  |  | -1.0229 |  |  |  | 1.3995 |  |  |  | -2.5163 | -2.5163 |  |  |  | 1.3995
|  | -23.5355 |  |  |  | 11.4154 | 22.3002 |  |  |  | -23.5355 | -1.405 |  |  |  | 7.2661 |  |  |  | -12.457 |  |  |  | 12.457 | 12.457 |  |  |  | -12.457
|  | 22.8308 | 563.3903 | Prom | 2.6936 | -47.071 | -47.071 | 333.3286 | Prom | 98.1153 | 44.6004 | 14.5322 | 143.1152 | Prom | 375.0885 | -2.8099 |  |  |  | 24.9141 | 476.2527 | Prom | 116.424 | -24.9141 | -24.9141 | 553.9062 | Prom | 398.7116 | 24.9141
|  | -162.1788 |  | 280.3484 |  | 361.4803 | 19.9605 |  | 117.6067 |  | -162.1788 | -199.2411 |  | 115.9866 |  | 19.9605 |  |  |  | -221.7659 |  | 179.9143 |  | 342.0811 | -95.4011 |  | 77.5973 |  | -221.7659
|  | 722.9607 |  |  |  | -324.3577 | -324.3577 |  |  |  | 39.9209 | 39.9209 |  |  |  | -398.4823 |  |  |  | 684.1621 |  |  |  | -443.5318 | -443.5318 |  |  |  | -190.8022
|  | -5135.5625 | 5135.5625 |  | 5135.5625 | 5135.5625 | -2507.125 | 2507.125 |  | 2507.125 | 2507.125 | -2830.625 | 2830.625 |  | 2830.625 | 2830.625 |  |  |  | -6089.8875 | 6089.8875 |  | 6089.8875 | 6089.8875 | -1698.375 | 1698.375 |  | 1698.375 | 1698.375
|  | 0.14078 |  |  |  | 0.1234 | 0.1234 |  |  |  | 0.1234 | 0.1234 |  |  |  | 0.14078 |  |  |  | 0.11234 |  |  |  | 0.101 | 0.101 |  |  |  | 0.11234
| 0.85922 |  |  |  |  | 0.75319 |  |  |  |  | 0.75319 | [5 empty] | 0.85922 |  | 0.88766 |  |  |  |  | 0.798 | [5 empty] | 0.88766
| 0 |  |  | 2567.7812 |  | 0 |  |  | 1253.5625 |  | 0 |  |  | 1415.3125 |  |  | 0 |  | 0 |  |  | 3044.9437 |  | 0 |  |  | 849.1875 |  |  | 0
| 4412.6018 |  |  | 2848.1296 |  | -1979.7221 |  |  | 1135.9558 |  | 243.6581 |  |  | 1299.3259 |  |  | -2432.1427 |  | 5405.7254 |  |  | 3224.8581 |  | -3504.4489 |  |  | 771.5902 |  |  | -1507.5728
| 0 |  |  |  |  | 0 |  |  |  |  | 0 | [5 empty] | 0 |  | 0 |  |  |  |  | 0 | [5 empty] | 0
| 139.3481 |  |  |  |  | -287.2988 |  |  |  |  | 272.2192 | [5 empty] | -17.1505 |  | 196.8518 |  |  |  |  | -196.8518 | [5 empty] | 196.8518
| 0 |  |  |  |  | 0 |  |  |  |  | 0 | [5 empty] | 0 |  | 0 |  |  |  |  | 0 | [5 empty] | 0
| 20.2223 |  |  |  |  | -25.3944 |  |  |  |  | 18.785 | [5 empty] | -6.2432 |  | 11.0576 |  |  |  |  | -19.8815 | [5 empty] | 11.0576
| 4572.1722 |  |  |  |  | -2292.4153 |  |  |  |  | 534.6623 | [5 empty] | -2455.5365 |  | 5613.6348 |  |  |  |  | -3721.1823 | [5 empty] | -1299.6634
[18 empty] | 4.5 | [12 empty] | 4.5
|  | 2286.0861 |  |  |  |  | -1146.2076 |  |  |  | 267.3312 |  |  |  |  | -1227.7682 |  |  |  | 2806.8174 |  |  |  | -1860.5911 |  |  |  |  | -649.8317
|  |  |  | 7.5 |  |  |  |  | 7.5 |  |  |  |  | 7.5 | [7 empty] | 7.5 |  |  |  |  | 7.5
| HARDY CROSS PARA EJE 2 | [17 empty] | HARDY CROSS PARA EJES B y C
|  | -8149.436 | 8149.436 |  | 9226.0589 | 9226.0589 | -5454.744 | 5454.744 |  | 4765.9475 | 4765.9475 | -5785.5238 | 5785.5238 |  | 4767.4553 | 4767.4553 |  |  |  | -10539.145 | 10539.145 |  | 11246.4637 | 11246.4637 | -4427.7227 | 4427.7227 |  | 2634.1698 | 2634.1698
|  | 5.9264 |  |  |  | -7.2381 | -7.2381 |  |  |  | 5.5093 | 5.5093 |  |  |  | -1.8127 |  |  |  | 2.5644 |  |  |  | -4.6108 | -4.6108 |  |  |  | 2.5644
|  | -42.0983 |  |  |  | 18.5281 | 40.1262 |  |  |  | -42.0983 | -2.5465 |  |  |  | 12.8768 |  |  |  | -22.8264 |  |  |  | 22.8264 | 22.8264 |  |  |  | -22.8264
|  | 37.0561 | 1029.8765 | Prom | 46.7464 | -84.1967 | -84.1967 | 541.5877 | Prom | 147.2087 | 80.2523 | 25.7537 | 286.0238 | Prom | 732.0447 | -5.093 |  |  |  | 45.6528 | 904.6675 | Prom | 197.3488 | -45.6528 | -45.6528 | 1030.9727 | Prom | 762.5802 | 45.6528
|  | -263.2287 |  | 491.5651 |  | 646.1105 | 36.1784 |  | 197.1895 |  | -263.2287 | -387.0971 |  | 223.0104 |  | 36.1784 |  |  |  | -406.3666 |  | 353.6593 |  | 642.8216 | -190.8022 |  | 134.1963 |  | -406.3666
|  | 1292.2211 |  |  |  | -526.4575 | -526.4575 |  |  |  | 72.3567 | 72.3567 |  |  |  | -774.1941 |  |  |  | 1285.6433 |  |  |  | -812.7332 | -812.7332 |  |  |  | -381.6044
|  | -9179.3125 | 9179.3125 |  | 9179.3125 | 9179.3125 | -4913.1563 | 4913.1563 |  | 4913.1563 | 4913.1563 | -5499.5 | 5499.5 |  | 5499.5 | 5499.5 |  |  |  | -11443.8125 | 11443.8125 |  | 11443.8125 | 11443.8125 | -3396.75 | 3396.75 |  | 3396.75 | 3396.75
|  | 0.14078 |  |  |  | 0.1234 | 0.1234 |  |  |  | 0.1234 | 0.1234 |  |  |  | 0.14078 |  |  |  | 0.11234 |  |  |  | 0.101 | 0.101 |  |  |  | 0.11234
| 0.85922 |  |  |  |  | 0.75319 |  |  |  |  | 0.75319 | [5 empty] | 0.85922 |  | 0.88766 |  |  |  |  | 0.798 | [5 empty] | 0.88766
| 0 |  |  | 4589.6562 |  | 0 |  |  | 2456.5781 |  | 0 |  |  | 2749.75 |  |  | 0 |  | 0 |  |  | 5721.9062 |  | 0 |  |  | 1698.375 |  |  | 0
| 7887.0914 |  |  | 5081.2213 |  | -3213.2413 |  |  | 2259.3886 |  | 441.6303 |  |  | 2526.7396 |  |  | -4725.3059 |  | 10158.1692 |  |  | 6075.5656 |  | -6421.596 |  |  | 1564.1787 |  |  | -3015.1456
| 0 |  |  |  |  | 0 |  |  |  |  | 0 | [5 empty] | 0 |  | 0 |  |  |  |  | 0 | [5 empty] | 0
| 226.1726 |  |  |  |  | -513.8956 |  |  |  |  | 489.8212 | [5 empty] | -31.0853 |  | 360.7138 |  |  |  |  | -360.7138 | [5 empty] | 360.7138
| 0 |  |  |  |  | 0 |  |  |  |  | 0 | [5 empty] | 0 |  | 0 |  |  |  |  | 0 | [5 empty] | 0
| 36.1719 |  |  |  |  | -44.178 |  |  |  |  | 33.6262 | [5 empty] | -11.0641 |  | 20.262 |  |  |  |  | -36.4312 | [5 empty] | 20.262
| 8149.436 |  |  |  |  | -3771.3149 |  |  |  |  | 965.0777 | [5 empty] | -4767.4553 |  | 10539.145 |  |  |  |  | -6818.741 | [5 empty] | -2634.1698
4.5
4.5
[20 empty] | 5269.5725 |  |  |  | -3409.3705 |  |  |  |  | -1317.0849
|  |  |  | 7.5 |  |  |  |  | 7.5 |  |  |  |  | 7.5 | [7 empty] | 7.5 |  |  |  |  | 7.5

## VIGAS
VIGA L= 7.8 EJES A, B, C y D | [10 empty] | VIGA L= 4.1 EJES A, B, C y D
COSTOS |  | fy |  |  |  | f`c |  |  |  |  | COSTOS |  | fy |  |  |  | f`c
| ACERO | °30 | °40 | °60 | CONCRETO | 3000/210 | 4000/281 | 5000/350 |  |  |  | ACERO | °30 | °40 | °60 | CONCRETO | 3000/210 | 4000/281 | 5000/350
| Q/qq | 345 | 375 | 450 | Q/m3 | 980 | 1170 | 1290 |  |  |  | Q/qq | 345 | 375 | 450 | Q/m3 | 980 | 1170 | 1290
1qq a 6m long. Y 9.23 cm2 de seccion acero | [10 empty] | 1qq a 6m long. Y 9.23 cm2 de seccion acero
HOJA DE CALCULO DE ACERO A FLEXION EN VIGAS. | [10 empty] | HOJA DE CALCULO DE ACERO A FLEXION EN VIGAS.
Para Área Sísmica y f´c<325 kg/cm2 | [10 empty] | Para Área Sísmica y f´c<325 kg/cm2
f | 0.9 |  | f | 0.9 |  | f | 0.9 |  | COSTOS |  | f | 0.9 |  | f | 0.9 |  | f | 0.9 |  | COSTOS
Mu- | 1053914.5002 | Kg-cm | Mu+ | 607556.5578 | Kg-cm | Mu- | 1124646.3658 | Kg-cm | CONCRETO | 1764 | Mu- | 442772.2671 | Kg-cm | Mu+ | 169837.5 | Kg-cm | Mu- | 263416.9838 | Kg-cm | CONCRETO | 1764
b | 40 | cm | b | 40 | cm | b | 40 | cm | ACERO | 620.2997 | b | 40 | cm | b | 40 | cm | b | 40 | cm | ACERO | 619.6583
d | 60 | cm | d | 60 | cm | d | 60 | cm | TOTAL | 2384.2997 | d | 60 | cm | d | 60 | cm | d | 60 | cm | TOTAL | 2383.6583
fy | 2810 | Kg/cm2 | fy | 2810 | Kg/cm2 | fy | 2810 | Kg/cm2 |  |  | fy | 2810 | Kg/cm2 | fy | 2810 | Kg/cm2 | fy | 2810 | Kg/cm2
f'c | 210 | Kg/cm2 | f'c | 210 | Kg/cm2 | f'c | 210 | Kg/cm2 |  |  | f'c | 210 | Kg/cm2 | f'c | 210 | Kg/cm2 | f'c | 210 | Kg/cm2
B1 | 0.85 |  | B1 | 0.85 |  | B1 | 0.85 |  |  |  | B1 | 0.85 |  | B1 | 0.85 |  | B1 | 0.85
Asmin | 12.3843 | cm2 | Asmin | 12.3843 | cm2 | Asmin | 12.3843 | cm2 |  |  | Asmin | 12.3843 | cm2 | Asmin | 12.3843 | cm2 | Asmin | 12.3843 | cm2
As1 | 297.7996 | cm2 | As1 | 300.8531 | cm2 | As1 | 297.3099 | cm2 |  |  | As1 | 301.9646 | cm2 | As1 | 303.7876 | cm2 | As1 | 303.1651 | cm2
As2 | 7.1114 | cm2 | As2 | 4.0579 | cm2 | As2 | 7.6012 | cm2 |  |  | As2 | 2.9464 | cm2 | As2 | 1.1234 | cm2 | As2 | 1.746 | cm2
Asmax | 48.833 | cm2 | Asmax | 48.833 | cm2 | Asmax | 48.833 | cm2 |  |  | Asmax | 48.833 | cm2 | Asmax | 48.833 | cm2 | Asmax | 48.833 | cm2
Acero Cama Superior | [10 empty] | Acero Cama Superior
Asmin | 12.3843 | cm2 |  |  |  | cs | 12.3843 | cm2 |  |  | Asmin | 12.3843 | cm2 |  |  |  | cs | 12.3843 | cm2
As-/3 | 2.3705 | 2.5337 | cm2 | [7 empty] | As-/3 | 0.98215 | 0.58199 | cm2
|  |  |  | -5.273 |  | baston+ | -8.3264 | cero | baston- | -4.7832 |  |  |  |  | -9.4379 |  | baston+ | -11.2609 | cero | baston- | -10.6384
Acero Cama Inferior |  |  |  | baston- | [6 empty] | Acero Cama Inferior |  |  |  | baston-
Asmin | 12.3843 | cm2 | [8 empty] | Asmin | 12.3843 | cm2
As-/2 | 3.5557 | 3.8006 | cm2 |  | ci | 12.3843 | cm2 |  |  |  | As-/2 | 1.4732 | 0.87299 | cm2 |  | ci | 12.3843 | cm2
As+/2 | 2.029 | cm2 |  |  |  |  | 7.5 |  |  |  | As+/2 | 0.5617 | cm2 |  |  |  |  | 7.5
VIGA EJES 1,2 y 3 L=7 | [10 empty] | VIGA EJES 1,2 y 3 L=5.3
COSTOS |  | fy |  |  |  | f`c |  |  |  |  | COSTOS |  | fy |  |  |  | f`c
| ACERO | °30 | °40 | °60 | CONCRETO | 3000/210 | 4000/281 | 5000/350 |  |  |  | ACERO | °30 | °40 | °60 | CONCRETO | 3000/210 | 4000/281 | 5000/350
| Q/qq | 345 | 375 | 450 | Q/m3 | 980 | 1170 | 1290 |  |  |  | Q/qq | 345 | 375 | 450 | Q/m3 | 980 | 1170 | 1290
1qq a 6m long. Y 9.23 cm2 de seccion acero | [10 empty] | 1qq a 6m long. Y 9.23 cm2 de seccion acero
HOJA DE CALCULO DE ACERO A FLEXION EN VIGAS. | [10 empty] | HOJA DE CALCULO DE ACERO A FLEXION EN VIGAS.
Para Área Sísmica y f´c<325 kg/cm2 | [10 empty] | Para Área Sísmica y f´c<325 kg/cm2
f | 0.9 |  | f | 0.9 |  | f | 0.9 |  | COSTOS |  | f | 0.9 |  | f | 0.9 |  | f | 0.9 |  | COSTOS
Mu- | 814943.5967 | Kg-cm | Mu+ | 508122.1337 | Kg-cm | Mu- | 922605.886 | Kg-cm | CONCRETO | 686 | Mu- | 578552.3845 | Kg-cm | Mu+ | 274975 | Kg-cm | Mu- | 476745.5323 | Kg-cm | CONCRETO | 311.64
b | 25 | cm | b | 25 | cm | b | 25 | cm | ACERO | 241.9635 | b | 20 | cm | b | 20 | cm | b | 20 | cm | ACERO | 110.1466
d | 40 | cm | d | 40 | cm | d | 40 | cm | TOTAL | 927.9635 | d | 30 | cm | d | 30 | cm | d | 30 | cm | TOTAL | 421.7866
fy | 2810 | Kg/cm2 | fy | 2810 | Kg/cm2 | fy | 2810 | Kg/cm2 |  |  | fy | 2810 | Kg/cm2 | fy | 2810 | Kg/cm2 | fy | 2810 | Kg/cm2
f'c | 210 | Kg/cm2 | f'c | 210 | Kg/cm2 | f'c | 210 | Kg/cm2 |  |  | f'c | 210 | Kg/cm2 | f'c | 210 | Kg/cm2 | f'c | 210 | Kg/cm2
B1 | 0.85 |  | B1 | 0.85 |  | B1 | 0.85 |  |  |  | B1 | 0.85 |  | B1 | 0.85 |  | B1 | 0.85
Asmin | 5.1601 | cm2 | Asmin | 5.1601 | cm2 | Asmin | 5.1601 | cm2 |  |  | Asmin | 3.0961 | cm2 | Asmin | 3.0961 | cm2 | Asmin | 3.0961 | cm2
As1 | 118.4021 | cm2 | As1 | 121.8073 | cm2 | As1 | 117.1561 | cm2 |  |  | As1 | 67.6331 | cm2 | As1 | 72.4125 | cm2 | As1 | 69.3176 | cm2
As2 | 8.6441 | cm2 | As2 | 5.239 | cm2 | As2 | 9.8902 | cm2 |  |  | As2 | 8.5946 | cm2 | As2 | 3.8152 | cm2 | As2 | 6.9101 | cm2
Asmax | 20.3471 | cm2 | Asmax | 20.3471 | cm2 | Asmax | 20.3471 | cm2 |  |  | Asmax | 12.2082 | cm2 | Asmax | 12.2082 | cm2 | Asmax | 12.2082 | cm2
Acero Cama Superior | [10 empty] | Acero Cama Superior
Asmin | 5.1601 | cm2 |  |  |  | cs | 5.1601 | cm2 |  |  | Asmin | 3.0961 | cm2 |  |  |  | cs | 3.0961 | cm2
As-/3 | 2.8814 | 3.2967 | cm2 | [7 empty] | As-/3 | 2.8649 | 2.3034 | cm2
|  |  |  | 3.484 |  | baston+ | 0.078853 | cero | baston- | 4.73 |  |  |  |  | 5.4985 |  | baston+ | -0.48206 | cero | baston- | 3.814
Acero Cama Inferior |  |  |  | baston- | [6 empty] | Acero Cama Inferior |  |  |  | baston-
Asmin | 5.1601 | cm2 | [8 empty] | Asmin | 3.0961 | cm2
As-/2 | 4.3221 | 4.9451 | cm2 |  | ci | 5.1601 | cm2 |  |  |  | As-/2 | 4.2973 | 3.4551 | cm2 |  | ci | 4.2973 | cm2
As+/2 | 2.6195 | cm2 |  |  |  |  | 7 |  |  |  | As+/2 | 1.9076 | cm2 |  |  |  |  | 5.3

## COLUMNA 1
DISTRIBUCION DE COLUMNAS
| 7.5 | C1 |  | C2 | C3 | C4
|  | C5 |  | C6 | C7 | C8
7.5
|  | C9 |  | C10 | C11 | C12
|  | 7.5 |  | 7.5 | 7.5
DISEÑO DE COLUMNAS por el metodo de Amplificador de Momentos
|  |  | DIRECCION |  |  | SECCION DE COLUMNA |  |  | SECCION DE VIGA
Y
[7 empty] | 75 |  |  | 60
X
[6 empty] | 75 |  |  | 40
COLUMNAS CENTRALES
|  | DATOS ESTRUCTURALES |  |  |  | DIMENSIONES PROPUESTAS
|  | f´c = | 210 | kg/cm2
|  | fy= | 2810 | kg/cm2 |  | b= | 75 | cms.
|  | Seccion de viga |  |  |  | h= | 75 | cms.
|  | b= | 40 | cms. |  | Columna Superior
|  | h= | 60 | cms. |  | Lu= | 400 | cms.
|  | Mux= | 2292.4153 | kg-m |  | Columna Media
|  | Muy= | 3721.1823 | kg-m |  | Lu= | 400 | cms.
|  | CM= | 571.6454 | kg/m2 |  | Columna Inferior
|  | CV= | 300 | kg/m2 |  | Lu= | 400 | cms.
|  | Pu= | 49030.0528 | kg |  | vigas de arriba
|  | Lu= | 380 | cms. |  | VIGA 0+X |  |  | VIGA 0-X
|  | 0 | 56.25 | m2 |  | Longitud | 750 | cms. | Longitud | 750 | cms.
[6 empty] | VIGA 0+Y |  |  | VIGA 0-Y
[6 empty] | Longitud | 750 | cms. | Longitud | 750 | cms.
|  | CALCULANDO LAS RIGIDECES DE LOS ELEMENTOS QUE LLEGAN A LA COLUMNA | [7 empty] | CALCULANDO LAS RIGIDECES DE LOS ELEMENTOS QUE LLEGAN A LA COLUMNA
|  | MAGNIFICANDO EN SENTIDO X-X | [7 empty] | MAGNIFICANDO EN SENTIDO Y-Y
|  | RIGIDECES DE LOS ELEMENTOS | [7 empty] | RIGIDECES DE LOS ELEMENTOS
|  | Columna Superior |  | = | 0 | SI existe columna Superior |  |  |  | Columna Superior |  | = | 0 | SI existe columna Superior
|  | Columna intermedia |  | = | 6591.7969 | COLUMNA A DISEÑAR |  |  |  | Columna intermedia |  | = | 6591.7969 | COLUMNA A DISEÑAR
|  | Columna inferior |  | = | 0 | SI existe columna inferior |  |  |  | Columna inferior |  | = | 0 | SI existe columna inferior
|  | arriba | [7 empty] | arriba
|  | Viga 0-X |  |  | 960 |  |  |  |  | Viga 0-Y |  |  | 960
|  | Viga 0+X |  |  | 960 |  |  |  |  | Viga 0+Y |  |  | 960
|  | DETERMINANDO Ψ (Esto representa la capacidad del nodo para absorver energia) | [7 empty] | DETERMINANDO Ψ (Esto representa la capacidad del nodo para absorver energia)
|  | Ψ arriba = | 3.4332 | [6 empty] | Ψ arriba = | 3.4332
|  | Ψ abajo = | 3.4332 | [6 empty] | Ψ abajo = | 3.4332
|  | Ψ promedio= | 3.4332 | [6 empty] | Ψ promedio= | 3.4332
|  | CALCULO DEL FACTOR DE PANDEO | [7 empty] | CALCULO DEL FACTOR DE PANDEO
|  | Para marcos sin ladeo FORMULA DE CRANSTON |  |  |  | k<1 | 0.5<k<1 |  |  | Para marcos sin ladeo FORMULA DE CRANSTON |  |  |  | k<1 | 0.5<k<1
|  | Para marcos con ladeo FORMULA DE FURLON | [7 empty] | Para marcos con ladeo FORMULA DE FURLON
|  | FORMULA DE FURLON | [7 empty] | FORMULA DE FURLON
|  | Si Ψ promedio < 2 entonces |  | K= | 1.7441 |  |  |  |  | Si Ψ promedio < 2 entonces |  | K= | 1.7441
|  | Si Ψ promedio > 2 entonces |  | K= | 1.895 |  |  |  |  | Si Ψ promedio > 2 entonces |  | K= | 1.895
|  | De donde tenemos entonces que K= |  |  | 1.895 |  |  |  |  | De donde tenemos entonces que K= |  |  | 1.895
|  | CALCULO DE LA RELACION DE ESBELTEZ | [7 empty] | CALCULO DE LA RELACION DE ESBELTEZ
|  | Radio de Giro= |  | 0.225 | [5 empty] | Radio de Giro= |  | 0.225
|  | Es= | 33.6884 | Se tiene que chequear la magnificacion | [5 empty] | Es= | 33.6884 | Se tiene que chequear la magnificacion
|  |  |  | La columna es esbelta y necesita chequeos de esbeltez para magnificarla | [7 empty] | La columna es esbelta y necesita chequeos de esbeltez para magnificarla
|  |  |  | YA se puede comenzar a diseñar | [7 empty] | YA se puede comenzar a diseñar
|  | CALCULO DE EI equivalente |  |  | Flujo plastico |  |  |  |  | CALCULO DE EI equivalente |  |  | Flujo plastico
|  | Bd= | 0.58833 | [6 empty] | Bd= | 0.58833
|  | EI equivale= | 145301610230.1336 | kg-cm2 | [5 empty] | EI equivale= | 145301610230.1336 | kg-cm2
|  |  | 14530.161 | Ton-mt2 | [6 empty] | 14530.161 | Ton-mt2
|  | CALCULO DE LA CARGA CRITICA | [7 empty] | CALCULO DE LA CARGA CRITICA
|  | Pcr= | 2496.0149 | Ton | Carga a la que empieza a pandearse |  |  |  |  | Pcr= | 2496.0149 | Ton | Carga a la que empieza a pandearse
[5 empty] | limite de estabilidad | [7 empty] | limite de estabilidad
|  | CALCULO DEL MAGNIFICADO EN X |  |  | factor de reduccion de carga= |  |  | 0.7 |  | CALCULO DEL MAGNIFICADO EN Y |  |  | factor de reduccion de carga= |  |  | 0.7
|  | δ x-x= | 1.0289 |  | 0.70 para estribos |  |  |  |  | δ y-y= | 1.0289 |  | 0.70 para estribos
[5 empty] | 0.75 para zunchos | [7 empty] | 0.75 para zunchos
|  | CALCULO DE MOMENTOS DE DISEÑO EN X | [7 empty] | CALCULO DE MOMENTOS DE DISEÑO EN X
|  | Md x-x = | 2358.6021 | kg-mts. | [5 empty] | Md y-y = | 3828.6207 | kg-mts.
|  | DATOS DE DISEÑO | [7 empty] | Diametro " | Numero | Area (cm²) | Observacion | Varilla/qq | Varilla/qq
|  | Pu= | 49030.0528 | kg. | [5 empty] | 1/4 | 2 | 0.31 | liso | 30
|  | Md x-x = | 2358.6021 | kg-mts. | [5 empty] | 3/8 | 3 | 0.71 | corrugado | 13
|  | Md y-y = | 3828.6207 | kg-mts. | [5 empty] | 1/2 | 4 | 1.29 | corrugado | 7.5 | 7.5
[10 empty] | 5/8 | 5 | 2 | corrugado | 4.65 | 4.75
[10 empty] | 3/4 | 6 | 2.84 | corrugado | 3.27 | 3.25
|  | PROPONIENDO ARMADO LONGITUDINAL | [7 empty] | 7/8 | 7 | 3.87 | corrugado | 2.4 | 2.5
|  | As minimo = | 56.25 | Cms 2 | [5 empty] | 1 | 8 | 5.1 | corrugado | 1.82 | 2
|  | As maximo = | 337.5 | Cms 2 | [5 empty] | 9/8 | 9 | 6.45 | corrugado | 1.44 | 1.5
[10 empty] | 5/4 | 10 | 7.92 | corrugado
[10 empty] | 11/8 | 11 | 9.58 | corrugado
|  | PROPONIENDO UN AREA DE ACERO | [7 empty] | 3/2 | 12 | 11.4 | corrugado
|  | No. de varillas que se propone |  |  | No. de varilla |  | Area (cm²)
|  | 4 |  |  | 8 |  | 5.1
|  | 6 |  |  | 9 |  | 6.45
|  | Area propuesta= |  | 59.1 | [6 empty] | 1.5875
[11 empty] | 0.79375 |  | 15.48
|  | Φ= | 0.7 | factor de reduccion de columna (cambiarlo segun criterio)
|  | Ag= | 5625 | cms.
|  | As= | 59.1
|  | P'o= | 811708.905
CALCULO DE EXENTRICIDADES
|  | ex= | 0.048105
|  | ey= | 0.078087
CALCULO DE LA RELACION e/h
|  | ex/hx = | 0.06414
|  | ey/hy = | 0.10412
CALCULO DE RELACIONES DE SECCIONES
|  | recubriminento (en mts)= |  | 0.05 | δx = | b ch/ bx = | 0.86667 | mts. | minimo = | 0.03 mts.
|  | recubriminento (en mts)= |  | 0.05 | δy = | h ch/ hy = | 0.86667 | mts. | minimo = | 0.05 mts.
|  | b ch Y h ch = longitudes de la columna menos el recubrimiento de arriba y de abajo | [6 empty] | Ach = | 4225 | Cms.
CUANTILLA DE ARMADO TOTAL
|  | Γu = | 0.1654 | cms.
PARAMETROS PARA DETERMINAR K'x Y K'y EN GRAFICOS DE DISEÑO
|  | ex/hx = | 0.06414 | ey/hy = | 0.10412
|  | δx = | 0.86667 | δy = | 0.86667
|  | Γu = | 0.1654 | Γu = | 0.1654
Ingrese datos segun las graficas
|  | K'x = | 0.8 | K'y = | 0.35
CALCULO DE P'x Y P'y
|  | P'x = | 945000 | Kg.
|  | P'y = | 413437.5 | Kg.
CLCULO DE P'u
|  | 1/P'u = | 2.245e-06
Entonces
|  | P'u = | 445438.7448 | kg.
CHEQUEANDO EL ACERO
P'u Vrs. Pu
CHEQUEA, se puede seguir diseñando
|  | 445438.7448 | > | 49030.0528
P'u > Pu
ALTURA DE LA ZONA DE CONFINAMIENTO
h/6 =
|  | Lo = | 45 cms. | Constante |  | De estos tres se toma el mayor
lado mayor de la seccion de la columna
Ingresar datos
|  |  | 66.6667 | cms.
|  | Lo = | 66.66 | cms. |  | Mayor = | 75 | cms.
|  |  | 75 | cms.
CALCULO DEL ESPACIAMIENTO DE LOS ESTRIBOS
|  | Asv = | Area transversal de la varilla utilizada
|  | Ln = | Mayor distancia entre dos varillas
|  | ps = | Relacion volumetrica de la seccion transversal
Ingrese No. de varilla a utilizar para estribos
|  | No. = | 5
|  | Asv = | 1.98 | Cms. 2
Ingrese la mayor distancia entre dos varillas Ln.
|  | Ln = | 82 | Ingresado
Relacion Volumetrica de la seccion transversal
|  | ps = | 0.0094721
POR LO TANTO
|  | So = | 5.0984 | Cms.
|  | So es la separacion maxima entre estribos ya que |  |  |  | 5.0984 | > | 5 |  | 11.6667
Donde So es el espaciamiento de los estribos en la zona de confinamiento
y si podemos utilizar este dato porque es menor a 10
POR LO TANTO
|  | S = | 37.5 | Cms.
13.3333 |  | Donde S es la separacion maxima entre estribos en la zona NO confinada
Ingrese los siguientes datos
|  | La Separacion final de estribos en la zona de confinamiento es: |  |  |  |  | 5.0984 | Cms. | Ingresado |  |  | 400 | cm
|  | La Separacion final de estribos en la zona NO confinada es: |  |  |  |  | 37.5 | Cms. | Ingresado |  |  | 75 | cm
|  | b ch = | 65 | cms
|  | h ch = | 65 | cms |  |  |  | 212.5
|  | No. de estribos en la zona de confinamiento |  |  |  | 15.7104 | entonces necesitamos |  | 31.4209 | estribos
|  | No. de estribos en la zona NO confinada |  |  |  | 5.6667 | entonces necesitamos |  | 5.6667 | estribos
[9 empty] | 37.0875 | Cantidad Total de estribos en la columna
|  | Metros lineales de varilla por estribo: |  |  | 2.7386 | mts. | [5 empty] | Numero | Varilla/qq
|  | Se necesitan | 101.568 | metros lineales de acero | [7 empty] | 2 | 30
|  | Cantidad de Varillas que se necesitan para los estribos: |  |  |  |  | 16.928 | Varillas de acero No. |  | 5 |  | 3 | 13
[12 empty] | 4 | 7.5
|  | Ingrese la cantidad de varillas/qq de acero numero |  |  |  | 5 | 13 | Ingresado |  |  |  | 5 | 4.65
|  | entonces tenemos que se necesitan |  |  | 1.3022 | qq de acero para los estribos | [5 empty] | 6 | 3.27
[12 empty] | 7 | 2.4
|  | Longitud de varilla por columna = |  |  | 4 | mts. | [5 empty] | 8 | 1.82
| 6.6667 | Entonces se necesitan |  |  | 40 | Metros lineales de acero | [5 empty] | 9 | 1.44
| 0.55556 | que equivalen a |  |  | 2.2222 | varilla de acero numero |  | 8 | y |  |  | 10
| 2.2222 |  |  |  | 4.4444 | varilla de acero numero |  | 9 |  |  |  | 11
| 4.4444 | Ingrese la cantidad de varillas/qq de acero numero |  |  |  | 8 | 1.82 | Ingresado |  |  |  | 12
|  | Ingrese la cantidad de varillas/qq de acero numero |  |  |  | 9 | 1.44 | Ingresado
|  | entonces tenemos que se necesitan |  |  | 4.3074 | qq de acero para cubrir el area de acero transversal
|  | entonces se necesitan |  | 5.6096 | qq de acero para construir la columna
|  | Y (volumen de columna) |  | 2.25 | Mts3 de Concreto para construir la columna
Segun nuestros datos estructurales tenemos que
|  | f´c = | 210 | kg/cm2 = | que equivale a un concreto de (ingrese dato) |  |  |  | 4000 | PSI
|  | fy= | 2810 | kg/cm2 = | que equivale a un acero de grado (ingrese dato) |  |  |  | 40
|  | El precio del concrteo |  | 4000 | PSI | es de Q | 1260 | El metro cubico |  | Ingresado
|  | y el precio del acero grado |  | 40 |  | es de Q | 490 | El quintal |  | Ingresado
|  | por lo que el precio del acero para contruir la columna es de Q | [6 empty] | 2748.6914
|  | y el precio del concrteo para construir la columna es de Q | [6 empty] | 2835
|  | que le dan un valor Total a la columna de Q | [6 empty] | 5583.6914

## COLUMNA 2
DISTRIBUCION DE COLUMNAS
| 7.5 | C1 |  | C2 | C3 | C4
|  | C5 |  | C6 | C7 | C8
7.5
|  | C9 |  | C10 | C11 | C12
|  | 7.5 |  | 7.5 | 7.5
DISEÑO DE COLUMNAS por el metodo de Amplificador de Momentos
|  |  | DIRECCION |  |  | SECCION DE COLUMNA |  |  | SECCION DE VIGA
Y
[7 empty] | 75 |  |  | 60
X
[6 empty] | 75 |  |  | 40
COLUMNAS SECUNDARIAS
|  | DATOS ESTRUCTURALES |  |  |  | DIMENSIONES PROPUESTAS
|  | f´c = | 210 | kg/cm2
|  | fy= | 2810 | kg/cm2 |  | b= | 75 | cms.
|  | Seccion de viga |  |  |  | h= | 75 | cms.
|  | b= | 40 | cms. |  | Columna Superior
|  | h= | 60 | cms. |  | Lu= | 400 | cms.
|  | Mux= | 2292.4153 | kg-m |  | Columna Media
|  | Muy= | 10539.145 | kg-m |  | Lu= | 400 | cms.
|  | CM= | 571.6454 | kg/m2 |  | Columna Inferior
|  | CV= | 300 | kg/m2 |  | Lu= | 400 | cms.
|  | Pu= | 20483.6665 | kg |  | vigas de arriba
|  | Lu= | 710 | cms. |  | VIGA 0+X |  |  | VIGA 0-X
|  | 0 | 23.5 | m2 |  | Longitud | 750 | cms. | Longitud | 750 | cms.
[6 empty] | VIGA 0+Y |  |  | VIGA 0-Y
[6 empty] | Longitud | 750 | cms. | Longitud | 750 | cms.
|  | CALCULANDO LAS RIGIDECES DE LOS ELEMENTOS QUE LLEGAN A LA COLUMNA | [7 empty] | CALCULANDO LAS RIGIDECES DE LOS ELEMENTOS QUE LLEGAN A LA COLUMNA
|  | MAGNIFICANDO EN SENTIDO X-X | [7 empty] | MAGNIFICANDO EN SENTIDO Y-Y
|  | RIGIDECES DE LOS ELEMENTOS | [7 empty] | RIGIDECES DE LOS ELEMENTOS
|  | Columna Superior |  | = | 0 | SI existe columna Superior |  |  |  | Columna Superior |  | = | 0 | SI existe columna Superior
|  | Columna intermedia |  | = | 6591.7969 | COLUMNA A DISEÑAR |  |  |  | Columna intermedia |  | = | 6591.7969 | COLUMNA A DISEÑAR
|  | Columna inferior |  | = | 0 | SI existe columna inferior |  |  |  | Columna inferior |  | = | 0 | SI existe columna inferior
|  | arriba | [7 empty] | arriba
|  | Viga 0-X |  |  | 960 |  |  |  |  | Viga 0-Y |  |  | 960
|  | Viga 0+X |  |  | 960 |  |  |  |  | Viga 0+Y |  |  | 960
|  | DETERMINANDO Ψ (Esto representa la capacidad del nodo para absorver energia) | [7 empty] | DETERMINANDO Ψ (Esto representa la capacidad del nodo para absorver energia)
|  | Ψ arriba = | 3.4332 | [6 empty] | Ψ arriba = | 3.4332
|  | Ψ abajo = | 3.4332 | [6 empty] | Ψ abajo = | 3.4332
|  | Ψ promedio= | 3.4332 | [6 empty] | Ψ promedio= | 3.4332
|  | CALCULO DEL FACTOR DE PANDEO | [7 empty] | CALCULO DEL FACTOR DE PANDEO
|  | Para marcos sin ladeo FORMULA DE CRANSTON |  |  |  | k<1 | 0.5<k<1 |  |  | Para marcos sin ladeo FORMULA DE CRANSTON |  |  |  | k<1 | 0.5<k<1
|  | Para marcos con ladeo FORMULA DE FURLON | [7 empty] | Para marcos con ladeo FORMULA DE FURLON
|  | FORMULA DE FURLON | [7 empty] | FORMULA DE FURLON
|  | Si Ψ promedio < 2 entonces |  | K= | 1.7441 |  |  |  |  | Si Ψ promedio < 2 entonces |  | K= | 1.7441
|  | Si Ψ promedio > 2 entonces |  | K= | 1.895 |  |  |  |  | Si Ψ promedio > 2 entonces |  | K= | 1.895
|  | De donde tenemos entonces que K= |  |  | 1.895 |  |  |  |  | De donde tenemos entonces que K= |  |  | 1.895
|  | CALCULO DE LA RELACION DE ESBELTEZ | [7 empty] | CALCULO DE LA RELACION DE ESBELTEZ
|  | Radio de Giro= |  | 0.225 | [5 empty] | Radio de Giro= |  | 0.225
|  | Es= | 33.6884 | Se tiene que chequear la magnificacion | [5 empty] | Es= | 33.6884 | Se tiene que chequear la magnificacion
|  |  |  | La columna es esbelta y necesita chequeos de esbeltez para magnificarla | [7 empty] | La columna es esbelta y necesita chequeos de esbeltez para magnificarla
|  |  |  | YA se puede comenzar a diseñar | [7 empty] | YA se puede comenzar a diseñar
|  | CALCULO DE EI equivalente |  |  | Flujo plastico |  |  |  |  | CALCULO DE EI equivalente |  |  | Flujo plastico
|  | Bd= | 0.58833 | [6 empty] | Bd= | 0.58833
|  | EI equivale= | 145301610230.1336 | kg-cm2 | [5 empty] | EI equivale= | 145301610230.1336 | kg-cm2
|  |  | 14530.161 | Ton-mt2 | [6 empty] | 14530.161 | Ton-mt2
|  | CALCULO DE LA CARGA CRITICA | [7 empty] | CALCULO DE LA CARGA CRITICA
|  | Pcr= | 2496.0149 | Ton | Carga a la que empieza a pandearse |  |  |  |  | Pcr= | 2496.0149 | Ton | Carga a la que empieza a pandearse
[5 empty] | limite de estabilidad | [7 empty] | limite de estabilidad
|  | CALCULO DEL MAGNIFICADO EN X |  |  | factor de reduccion de carga= |  |  | 0.7 |  | CALCULO DEL MAGNIFICADO EN Y |  |  | factor de reduccion de carga= |  |  | 0.7
|  | δ x-x= | 1.0119 |  | 0.70 para estribos |  |  |  |  | δ y-y= | 1.0119 |  | 0.70 para estribos
[5 empty] | 0.75 para zunchos | [7 empty] | 0.75 para zunchos
|  | CALCULO DE MOMENTOS DE DISEÑO EN X | [7 empty] | CALCULO DE MOMENTOS DE DISEÑO EN X
|  | Md x-x = | 2319.6095 | kg-mts. | [5 empty] | Md y-y = | 10664.1679 | kg-mts.
|  | DATOS DE DISEÑO | [7 empty] | Diametro " | Numero | Area (cm²) | Observacion | Varilla/qq | Varilla/qq
|  | Pu= | 20483.6665 | kg. | [5 empty] | 1/4 | 2 | 0.31 | liso | 30
|  | Md x-x = | 2319.6095 | kg-mts. | [5 empty] | 3/8 | 3 | 0.71 | corrugado | 13
|  | Md y-y = | 10664.1679 | kg-mts. | [5 empty] | 1/2 | 4 | 1.29 | corrugado | 7.5 | 7.5
[10 empty] | 5/8 | 5 | 2 | corrugado | 4.65 | 4.75
[10 empty] | 3/4 | 6 | 2.84 | corrugado | 3.27 | 3.25
|  | PROPONIENDO ARMADO LONGITUDINAL | [7 empty] | 7/8 | 7 | 3.87 | corrugado | 2.4 | 2.5
|  | As minimo = | 56.25 | Cms 2 | [5 empty] | 1 | 8 | 5.1 | corrugado | 1.82 | 2
|  | As maximo = | 337.5 | Cms 2 | [5 empty] | 9/8 | 9 | 6.45 | corrugado | 1.44 | 1.5
[10 empty] | 5/4 | 10 | 7.92 | corrugado
[10 empty] | 11/8 | 11 | 9.58 | corrugado
|  | PROPONIENDO UN AREA DE ACERO | [7 empty] | 3/2 | 12 | 11.4 | corrugado
|  | No. de varillas que se propone |  |  | No. de varilla |  | Area (cm²)
|  | 4 |  |  | 6 |  | 2.84
|  | 6 |  |  | 4 |  | 1.29
|  | Area propuesta= |  | 19.1 | [6 empty] | 1.5875
[11 empty] | 0.79375 |  | 15.48
|  | Φ= | 0.7 | factor de reduccion de columna (cambiarlo segun criterio)
|  | Ag= | 5625 | cms.
|  | As= | 19.1
|  | P'o= | 738026.905
CALCULO DE EXENTRICIDADES
|  | ex= | 0.11324
|  | ey= | 0.52062
CALCULO DE LA RELACION e/h
|  | ex/hx = | 0.15099
|  | ey/hy = | 0.69416
CALCULO DE RELACIONES DE SECCIONES
|  | recubriminento (en mts)= |  | 0.05 | δx = | b ch/ bx = | 0.86667 | mts. | minimo = | 0.03 mts.
|  | recubriminento (en mts)= |  | 0.05 | δy = | h ch/ hy = | 0.86667 | mts. | minimo = | 0.05 mts.
|  | b ch Y h ch = longitudes de la columna menos el recubrimiento de arriba y de abajo | [6 empty] | Ach = | 4225 | Cms.
CUANTILLA DE ARMADO TOTAL
|  | Γu = | 0.053454 | cms.
PARAMETROS PARA DETERMINAR K'x Y K'y EN GRAFICOS DE DISEÑO
|  | ex/hx = | 0.15099 | ey/hy = | 0.69416
|  | δx = | 0.86667 | δy = | 0.86667
|  | Γu = | 0.053454 | Γu = | 0.053454
Ingrese datos segun las graficas
|  | K'x = | 0.8 | K'y = | 0.35
CALCULO DE P'x Y P'y
|  | P'x = | 945000 | Kg.
|  | P'y = | 413437.5 | Kg.
CLCULO DE P'u
|  | 1/P'u = | 2.122e-06
Entonces
|  | P'u = | 471257.4916 | kg.
CHEQUEANDO EL ACERO
P'u Vrs. Pu
CHEQUEA, se puede seguir diseñando
|  | 471257.4916 | > | 20483.6665
P'u > Pu
ALTURA DE LA ZONA DE CONFINAMIENTO
h/6 =
|  | Lo = | 45 cms. | Constante |  | De estos tres se toma el mayor
lado mayor de la seccion de la columna
Ingresar datos
|  |  | 66.6667 | cms.
|  | Lo = | 45 | cms. |  | Mayor = | 75 | cms.
|  |  | 75 | cms.
CALCULO DEL ESPACIAMIENTO DE LOS ESTRIBOS
|  | Asv = | Area transversal de la varilla utilizada
|  | Ln = | Mayor distancia entre dos varillas
|  | ps = | Relacion volumetrica de la seccion transversal
Ingrese No. de varilla a utilizar para estribos
|  | No. = | 3
|  | Asv = | 0.7128 | Cms. 2
Ingrese la mayor distancia entre dos varillas Ln.
|  | Ln = | 12 | Ingresado
Relacion Volumetrica de la seccion transversal
|  | ps = | 0.0094721
POR LO TANTO
|  | So = | 12.5421 | Cms.
|  | So es la separacion maxima entre estribos ya que |  |  |  | 12.5421 | > | 5
Donde So es el espaciamiento de los estribos en la zona de confinamiento
pero no podemos usar este dato porque es mayor a 10, vuelva a verificar Ln
POR LO TANTO
|  | S = | 37.5 | Cms.
13.3333 |  | Donde S es la separacion maxima entre estribos en la zona NO confinada
Ingrese los siguientes datos
|  | La Separacion final de estribos en la zona de confinamiento es: |  |  |  |  | 12.5421 | Cms. | Ingresado |  |  | 400 | cm
|  | La Separacion final de estribos en la zona NO confinada es: |  |  |  |  | 37.5 | Cms. | Ingresado |  |  | 75 | cm
|  | b ch = | 65 | cms
|  | h ch = | 65 | cms |  |  |  | 212.5
|  | No. de estribos en la zona de confinamiento |  |  |  | 6.9799 | entonces necesitamos |  | 13.9597 | estribos
|  | No. de estribos en la zona NO confinada |  |  |  | 5.6667 | entonces necesitamos |  | 5.6667 | estribos
[9 empty] | 19.6264 | Cantidad Total de estribos en la columna
|  | Metros lineales de varilla por estribo: |  |  | 2.6499 | mts. | [5 empty] | Numero | Varilla/qq
|  | Se necesitan | 52.0079 | metros lineales de acero | [7 empty] | 2 | 30
|  | Cantidad de Varillas que se necesitan para los estribos: |  |  |  |  | 8.668 | Varillas de acero No. |  | 3 |  | 3 | 13
[12 empty] | 4 | 7.5
|  | Ingrese la cantidad de varillas/qq de acero numero |  |  |  | 3 | 13 | Ingresado |  |  |  | 5 | 4.65
|  | entonces tenemos que se necesitan |  |  | 0.66677 | qq de acero para los estribos | [5 empty] | 6 | 3.27
[12 empty] | 7 | 2.4
|  | Longitud de varilla por columna = |  |  | 4 | mts. | [5 empty] | 8 | 1.82
| 6.6667 | Entonces se necesitan |  |  | 40 | Metros lineales de acero | [5 empty] | 9 | 1.44
| 0.66667 | que equivalen a |  |  | 2.6667 | varilla de acero numero |  | 6 | y |  |  | 10
| 2.6667 |  |  |  | 4 | varilla de acero numero |  | 4 |  |  |  | 11
| 4 | Ingrese la cantidad de varillas/qq de acero numero |  |  |  | 6 | 3.27 | Ingresado |  |  |  | 12
|  | Ingrese la cantidad de varillas/qq de acero numero |  |  |  | 4 | 7.5 | Ingresado
|  | entonces tenemos que se necesitan |  |  | 1.3488 | qq de acero para cubrir el area de acero transversal
|  | entonces se necesitan |  | 2.0156 | qq de acero para construir la columna
|  | Y (volumen de columna) |  | 2.25 | Mts3 de Concreto para construir la columna
Segun nuestros datos estructurales tenemos que
|  | f´c = | 210 | kg/cm2 = | que equivale a un concreto de (ingrese dato) |  |  |  | 4000 | PSI
|  | fy= | 2810 | kg/cm2 = | que equivale a un acero de grado (ingrese dato) |  |  |  | 40
|  | El precio del concrteo |  | 4000 | PSI | es de Q | 1260 | El metro cubico |  | Ingresado
|  | y el precio del acero grado |  | 40 |  | es de Q | 490 | El quintal |  | Ingresado
|  | por lo que el precio del acero para contruir la columna es de Q | [6 empty] | 987.6416
|  | y el precio del concrteo para construir la columna es de Q | [6 empty] | 2835
|  | que le dan un valor Total a la columna de Q | [6 empty] | 3822.6416

## ZAPATA 1 CONCENTRICA
ZAPATA CONCENTRICA PRINCIPAL
[7 empty] | 49.0301 |  |  | Ton
0.75
COLUMNA
|  |  |  | suelo | [10 empty] | 0.75
2
Altura de columna
|  |  | Ma x-x |  |  | 2.2924 |  |  | Ton-m. | [8 empty] | 4
|  |  | Ma y-y |  |  | 3.7212 |  |  | Ton-m.
ZAPATA CONCENTRICA
Ma y-y
Ma x-x
DATOS:
Fcu |  | = | 1.4
Vs |  | = | 18.5 |  |  | Ton/m^2
Ws |  | = | 1.965 |  |  | Ton/m^3
Wc |  | = | 2.4 |  |  | Ton/m^3
f'c |  | = | 210 |  |  | kg/cm^2
fy |  | = | 2810 |  |  | kg/cm^2
CARGA POR SERVICIO
P' | = | 35.0215 |  | Ton
Mx | = | 1.6374 |  | T-m.
My | = | 2.658 |  | T-m.
DIMENSIONES DE ZAPATA SUGERIDAS
AREA |  | = | 2.6503 |  | m2 |  |  | DIMENSION |  |  |  | = | 1.628 |  | m2 |  | Nota:
No se recomienda un area de zapata muy cercana al valor soporte.
[5 empty] | 2.5 | [21 empty] | 6.25
|  |  |  | ZAPATA CONCENTRICA | [10 empty] | A PROPUESTA |  |  |  | = | 6.25 | m2
2.5
t' Grosor de Zapata
0.5
[13 empty] | 40 + d |  |  |  |  | 40 + d/2
[14 empty] | 40 |  |  |  |  | 40
Pcolumna |  |  | = | 8.1 |  | Ton
Psuelo |  |  | = | 24.5625 |  | Ton
Pcimiento |  |  | = | 7.5 |  | Ton
|  | Pd | = | 75.184 |  |  | Ton
Calculo de momento | [7 empty] | Excentricidad | [5 empty] | Presion Qmax | [6 empty] | Presion Qmin |  |  |  |  | Presion Ultima
Mx | = | 1.6374 |  | T-m. |  |  |  | ex | = | 0.021779 |  | m |  | qmax |  | = | 13.6789 |  | Ton/m2 |  | qmin |  | = | 10.38 | Ton/m2 | qult |  | = | 19.1504 | Ton/m2
My | = | 2.658 |  | T-m. |  |  |  | ey | = | 0.035353 |  | m
DIAGRAMA DE PRESIONES | [14 empty] | PERALTE EFECTIVO
0.075
0.0191
10.38
0.41545
13.6789
|  |  |  | 2.5 | [23 empty] | ^
CORTE SIMPLE | [14 empty] | CORTE PUNZONANTE
22.0015 | [14 empty] | 93.6787 | [6 empty] | 466.18
OK
59.8281 | [14 empty] | 669.3765
OK
118.5443
210.4957
REFUERZO POR FLEXION EN X-X
MOMENTO ULTIMO ACTUANTE
733102.3947
CHEQUEO POR FLEXION EJE X - X | [11 empty] | CHEQUEO POR FLEXION EJE Y - Y
Momento Actuante | [11 empty] | Momento Actuante
7.331 | [11 empty] | 7.331
As minimo | [11 empty] | As minimo
8.309 |  | cm^2 | [9 empty] | 8.309 |  | cm^2
Propuesta de Armado | [11 empty] | Propuesta de Armado
# | 4 |  | @ | 16 |  | cm | [5 empty] | # | 4 |  | @ | 16 |  | cm
|  | 7.9173 | [11 empty] | 7.9173
| No Cumple | [11 empty] | No Cumple
Momento Ultimo | [11 empty] | Momento Ultimo
8.1937 |  | > | 7.331 | [8 empty] | 7.9935 |  | > | 7.331
El Acero Elegido es Suficiente | [11 empty] | El Acero Elegido es Suficiente
PROPUESTA DE ARMADO | [11 empty] | PROPUESTA DE ARMADO
Cama Superior (X - X) | [11 empty] | Cama Superior (X - X)
# | 4 |  | @ | 16 |  | cm | [5 empty] | # | 4 |  | @ | 16 |  | cm

## ZAPATA 2 CONCENTRICA
ZAPATA CONCENTRICA
[7 empty] | 20.4837 |  |  | Ton
0.4
COLUMNA
|  |  |  | suelo | [10 empty] | 0.4
1.5
Altura de columna
|  |  | Ma x-x |  |  | 2.2924 |  |  | Ton-m. | [8 empty] | 4.5
|  |  | Ma y-y |  |  | 10.5391 |  |  | Ton-m.
ZAPATA CONCENTRICA
Ma y-y
Ma x-x
DATOS:
Fcu |  | = | 1.4
Vs |  | = | 18.5 |  |  | Ton/m^2
Ws |  | = | 1.965 |  |  | Ton/m^3
Wc |  | = | 2.4 |  |  | Ton/m^3
f'c |  | = | 210 |  |  | kg/cm^2
fy |  | = | 2810 |  |  | kg/cm^2
CARGA POR SERVICIO
P' | = | 14.6312 |  | Ton
Mx | = | 1.6374 |  | T-m.
My | = | 7.528 |  | T-m.
DIMENSIONES DE ZAPATA SUGERIDAS
AREA |  | = | 1.1072 |  | m2 |  |  | DIMENSION |  |  |  | = | 1.0522 |  | m2 |  | Nota:
No se recomienda un area de zapata muy cercana al valor soporte.
[5 empty] | 1.5 | [21 empty] | 2.25
|  |  |  | ZAPATA CONCENTRICA | [10 empty] | A PROPUESTA |  |  |  | = | 2.25 | m2
1.5
t' Grosor de Zapata
0.5
[13 empty] | 40 + d |  |  |  |  | 40 + d/2
[14 empty] | 40 |  |  |  |  | 40
Pcolumna |  |  | = | 2.304 |  | Ton
Psuelo |  |  | = | 6.6319 |  | Ton
Pcimiento |  |  | = | 2.7 |  | Ton
|  | Pd | = | 26.2671 |  |  | Ton
Calculo de momento | [7 empty] | Excentricidad | [5 empty] | Presion Qmax | [6 empty] | Presion Qmin |  |  |  |  | Presion Ultima
Mx | = | 1.6374 |  | T-m. |  |  |  | ex | = | 0.062338 |  | m |  | qmax |  | = | 27.9683 |  | Ton/m2 |  | qmin |  | = | -4.6198 | Ton/m2 | qult |  | = | 39.1556 | Ton/m2
My | = | 7.528 |  | T-m. |  |  |  | ey | = | 0.28659 |  | m
DIAGRAMA DE PRESIONES | [14 empty] | PERALTE EFECTIVO
0.075
0.0191
-4.6198
0.41545
27.9683
|  |  |  | 1.5 | [23 empty] | ^
CORTE SIMPLE | [14 empty] | CORTE PUNZONANTE
7.9026 | [14 empty] | 62.0633 | [6 empty] | 326.18
OK
35.8969 | [14 empty] | 468.3539
OK
84.4083
147.2811
REFUERZO POR FLEXION EN X-X
MOMENTO ULTIMO ACTUANTE
592228.669
CHEQUEO POR FLEXION EJE X - X | [11 empty] | CHEQUEO POR FLEXION EJE Y - Y
Momento Actuante | [11 empty] | Momento Actuante
5.9223 | [11 empty] | 5.9223
As minimo | [11 empty] | As minimo
8.309 |  | cm^2 | [9 empty] | 8.309 |  | cm^2
Propuesta de Armado | [11 empty] | Propuesta de Armado
# | 5 |  | @ | 20 |  | cm | [5 empty] | # | 5 |  | @ | 20 |  | cm
|  | 9.8966 | [11 empty] | 9.8966
| Cumple | [11 empty] | Cumple
Momento Ultimo | [11 empty] | Momento Ultimo
10.2032 |  | > | 5.9223 | [8 empty] | 9.9529 |  | > | 5.9223
El Acero Elegido es Suficiente | [11 empty] | El Acero Elegido es Suficiente
PROPUESTA DE ARMADO | [11 empty] | PROPUESTA DE ARMADO
Cama Superior (X - X) | [11 empty] | Cama Superior (X - X)
# | 5 |  | @ | 20 |  | cm | [5 empty] | # | 5 |  | @ | 20 |  | cm

## ZAPATA EXCENTRICA
ZAPATA EXCENTRICA
|  |  |  | 20.4837 |  |  | Ton
0.75
COLUMNA
[7 empty] | suelo | [8 empty] | 0.75
2
Altura de columna
|  |  |  | Mmax |  |  | 10.5391 |  |  | Ton-m. | [8 empty] | 4
DATOS:
| Fcu |  | = | 1.5
| Vs |  | = | 18.5 |  |  | Ton/m^2
| Ws |  | = | 1.965 |  |  | Ton/m^3
| Wc |  | = | 2.4 |  |  | Ton/m^3
| f'c |  | = | 281 |  |  | kg/cm^2
| fy |  | = | 2810 |  |  | kg/cm^2
CARGA POR SERVICIO
| P' | = | 13.6558 |  | Ton
| Mx | = | 7.0261 |  | T-m.
DIMENSIONES DE ZAPATA SUGERIDAS
| AREA |  | = | 1.1072 |  | m2 |  |  | DIMENSION |  |  |  | = | 1.0522 |  | m2 |  | Nota:
No se recomienda un area de zapata muy cercana al valor soporte.
6.25 | [5 empty] | 2.5 | [24 empty] | 6.25
ZAPATA EXCENTRICA
2.5
[14 empty] | t' Grosor de Zapata | [7 empty] | Peralte "d"
[15 empty] | 0.5 | [7 empty] | 0.3
[14 empty] | 40 + d |  |  |  |  | 40 + d/2
[15 empty] | 70 |  |  |  |  | 55
| Pcolumna |  |  | = | 8.1 |  | Ton
| Psuelo |  |  | = | 24.5625 |  | Ton
| Pcimiento |  |  | = | 7.5 |  | Ton
|  |  | Pd | = | 53.8183 |  |  | Ton
| Calculo de momento | [7 empty] | Excentricidad | [5 empty] | Presion Qmax | [7 empty] | Presion Ultima
| Mo | = | 26.0624 |  | Ton-m |  |  |  | e | = | 0.48427 |  | m |  | qmax |  | = | 18.7422 |  | Ton/m2 |  |  | qult |  | = | 28.1133 |  | Ton/m2
Presion de terreno y cimiento
|  | q(s+c) |  | = | 7.695 |  | Ton/m2
|  | ZAPATA | [6 empty] | a | = | 0.76573 |  | m |  | 3a | = | 2.2972 |  | m
28.1133
Comportamiento Lineal
[10 empty] | w(x) = |  | 12.2381 |  | x
Comportamiento Cuadratico
|  |  | 3a | [6 empty] | w(x) = |  | 5.3274 |  | x^2
CHEQUEO POR CORTE PUNZONANTE
|  | X = | 1.7472 |  |  | w(x) = |  | 21.3824 |  | Ton/m^2
[6 empty] | w(x) = |  | 16.263 |  | Ton/m^2
|  | COMPORTAMIENTO LINEAL | [16 empty] | COMPORTAMIENTO CUADRATICO
| Vactuante |  |  | = | 22.1505 |  | Ton | [11 empty] | Vactuante |  |  | = | 21.165 |  | Ton
| Vres1 |  | = | 215.8914 |  | Ton | [12 empty] | Vres1 |  | = | 215.8914 |  | Ton
| Vres2 |  | = | 39.7159 |  | Ton |  |  | Valor Minimo |  |  |  | = | 39.7159 |  | Ton |  |  | Vres2 |  | = | 39.7159 |  | Ton |  |  | Valor Minimo |  |  | = | 39.7159 |  | Ton
| Vres3 |  | = | 67.8904 |  | Ton | [12 empty] | Vres3 |  | = | 67.8904 |  | Ton
[10 empty] | Criterio | [17 empty] | Criterio
[10 empty] | Chequea | [17 empty] | Chequea
CHEQUEO POR CORTE SIMPLE
[6 empty] | 20.4837 |  |  | Ton
suelo
2
[5 empty] | 15.2633 | [12 empty] | x | = | 1.2472 |  | m
[18 empty] | Comportamiento Lineal | [10 empty] | Comportamiento Cuadratico
[10 empty] | x | [8 empty] | w(x) = |  | 12.2381 |  | x |  | = | 15.2633 |  |  |  | w(x) = |  | 5.3274 |  | x^2 | = | 8.2868
1.05
[19 empty] | Vact = |  | 3.9798 |  | Ton/m | [6 empty] | Vact = |  | 7.118 |  | Ton/m
[19 empty] | Franja Unitaria | [10 empty] | Franja Unitaria
[7 empty] | 2.2972 | [5 empty] | 0.2028
1.5605
1.2472
3.9798
[8 empty] | 1.6395 |  |  | 0.62877
CHEQUEO POR FLEXION EJE X - X
Momento de Sección
0.15824
| Comportamiento Lineal | [11 empty] | Comportamiento Cuadratico
| Wrostro de columna | [11 empty] | Wrostro de columna
| 18.9348 | [11 empty] | 8.2425
| Momento rostro de columna | [11 empty] | Momento rostro de columna
| 4.2285 | [11 empty] | 8.4944
| x | = | 1.4352 | [9 empty] | x | = | 3.0791
| Wultimo maximo | [11 empty] | Wultimo maximo
| 17.5646 | [11 empty] | 16.4036
| Momento Actuante | [11 empty] | Momento Actuante
| 4.2933 | [11 empty] | 15.5209
| As minimo | [11 empty] | As minimo
| 6 |  | cm^2 | [9 empty] | 6 |  | cm^2
| Propuesta de Armado | [11 empty] | Propuesta de Armado
| # | 5 |  | @ | 20 |  | cm | [5 empty] | # | 5 |  | @ | 20 |  | cm
|  |  | 9.8966 | [11 empty] | 9.8966
|  | Cumple | [11 empty] | Cumple
| Momento Ultimo | [11 empty] | Momento Ultimo
| 7.3629 |  | > | 4.2933 | [8 empty] | 7.3629 |  | < | 15.5209
| El Acero Elegido es Suficiente | [11 empty] | NO CUMPLE
| PROPUESTA DE ARMADO | [10 empty] | PROPUESTA DE ARMADO
| Cama Superior (X - X) | [11 empty] | Cama Superior (X - X)
| # | 5 |  | @ | 20 |  | cm | [5 empty] | # | 5 |  | @ | 20 |  | cm
| Cama Inferior (X - X) | [11 empty] | Cama Inferior (X - X)
| # | 4 |  | @ | 25 |  | cm | [5 empty] | # | 4 |  | @ | 25 |  | cm
CHEQUEO POR FLEXION EJE Y - Y
| Comportamiento Lineal | [11 empty] | Comportamiento Cuadratico
| Carga para franja de diseño | [11 empty] | Carga para franja de diseño
| 15.8752 | [11 empty] | 6.9107
| Carga de diseño YY | [11 empty] | Carga de diseño YY
| 21.9943 | [11 empty] | 17.512
| Momento Actuante Rost Col | [11 empty] | Momento Actuante Rost Col
| 8.4197 | [11 empty] | 6.7038
| Peralte Efectivo | [11 empty] | Peralte Efectivo
| 73.5712 | [11 empty] | 73.5712
| As | [11 empty] | As
| 4.4237 | [11 empty] | 3.5246
| PROPUESTA DE ARMADO | [10 empty] | PROPUESTA DE ARMADO
| Cama Superior (Y - Y) | [11 empty] | Cama Superior (Y - Y)
| 4 |  | # | 4 | [8 empty] | 3 |  | # | 4
| Cama Inferior (Y - Y) | [11 empty] | Cama Inferior (Y - Y)
| 4 |  | @ | 25 | [8 empty] | 4 |  | @ | 25