## Hoja1
DISEÑO Y CALCULO DE LOSA ALIGERADA
CARACTERISTICAS DE LOS MATERIALES
Fluencia del acero de refuerzo, fy | [6 empty] | = | 4200 | kg/cm2
Densidad del concreto, Y | [6 empty] | = | 2400 | kg/m3
Densidad del mortero, Y | [6 empty] | = | 2100 | kg/m3
Densidad del caseton de poliestireno | [6 empty] | = | 19 | kg/m3
Concreto Clase | [6 empty] | = | 2
Resistencia del concreto a compresión, f´c | [6 empty] | = | 250 | kg/cm2
Magnitud del bloque equivalente de esfuerzos fc´´ | [6 empty] | = | 212.5 | kg/cm2
LOSA | A (m) | B (m) | SENTIDO (R=A/B) |  | ESPESOR | ln = B | fy (psi) | β =B/A | t
1a | 3 | 6 | 0.5 | DOS | 0.1 | 6 | 40000 | 2 | 0.11111
1b | 3 | 3.6 | 0.83333 | DOS | 0.073333 | 3.6 | 40000 | 1.2 | 0.076923
2 | 6 | 10.17 | 0.58997 | DOS | 0.17967 | 10.17 | 40000 | 1.695 | 0.19842
3 | 3 | 6 | 0.5 | DOS | 0.1 | 6 | 40000 | 2 | 0.11111
4 | 9 | 11.1 | 0.81081 | DOS | 0.22333 | 11.1 | 40000 | 1.2333 | 0.23567
5 | 6 | 10.17 | 0.58997 | DOS | 0.17967 | 10.17 | 40000 | 1.695 | 0.19842
6 | 3 | 6 | 0.5 | DOS | 0.1 | 6 | 40000 | 2 | 0.11111
7 | 4.6 | 9 | 0.51111 | DOS | 0.15111 | 9 | 40000 | 1.9565 | 0.16788
[8 empty] | tlosa= | 0.25
Losa 1a:
Nervios X - X |  |  |  |  | Nervios Y - Y
No. | Rellenos: | Espacio: | = | Distancia: | No. | Rellenos: | Espacio: | = | Distancia:
0.2 | Espacio Inicial |  | = | 0.2 | 0.2 | Espacio Inicial |  | = | 0.2
0.3 | Espacio Final |  | = | 0.3 | 0.2 | Espacio Final |  | = | 0.2
6 | Relleno de | 0.4 | = | 2.4 | 5 | Relleno de | 0.4 | = | 2
7 | Nervio | 0.1 | = | 0.7 | 6 | Nervio | 0.1 | = | 0.6
Longitud en X = |  | 6 | Total: | 3.6 | Longitud en Y = |  | 3 | Total: | 3
AUMENTAR MEDIDA |  |  |  |  | COINCIDEN DISTANCIAS
Losa 1b:
Nervios X - X |  |  |  |  | Nervios Y - Y
No. | Rellenos: | Espacio: | = | Distancia: | No. | Rellenos: | Espacio: | = | Distancia:
0.232 | Espacio Inicial |  | = | 0.232 | 0.2 | Espacio Inicial |  | = | 0.2
0.3 | Espacio Final |  | = | 0.3 | 0.2 | Espacio Final |  | = | 0.2
12 | Relleno de | 0.4 | = | 4.8 | 5 | Relleno de | 0.4 | = | 2
13 | Nervio | 0.1 | = | 1.3 | 6 | Nervio | 0.1 | = | 0.6
Longitud en X = |  | 3.6 | Total: | 6.632 | Longitud en Y = |  | 3 | Total: | 3
REDUCIR DISTANCIA |  |  |  |  | COINCIDEN DISTANCIAS
Losa II y V:
Nervios X - X |  |  |  |  | Nervios Y - Y
No. | Rellenos: | Espacio: | = | Distancia: | No. | Rellenos: | Espacio: | = | Distancia:
0.33 | Espacio Inicial |  | = | 0.33 | 0.27 | Espacio Inicial |  | = | 0.27
0.3 | Espacio Final |  | = | 0.3 | 0.3 | Espacio Final |  | = | 0.3
11 | Relleno de | 0.4 | = | 4.4 | 19 | Relleno de | 0.4 | = | 7.6
12 | Nervio | 0.1 | = | 1.2 | 20 | Nervio | 0.1 | = | 2
Longitud en X = |  | 6 | Total: | 6.23 | Longitud en Y = |  | 10.17 | Total: | 10.17
Losa III y VI:
Nervios X - X |  |  |  |  | Nervios Y - Y
No. | Rellenos: | Espacio: | = | Distancia: | No. | Rellenos: | Espacio: | = | Distancia:
0.2 | Espacio Inicial |  | = | 0.2 | 0.2 | Espacio Inicial |  | = | 0.2
0.2 | Espacio Final |  | = | 0.2 | 0.2 | Espacio Final |  | = | 0.2
5 | Relleno de | 0.4 | = | 2 | 11 | Relleno de | 0.4 | = | 4.4
6 | Nervio | 0.1 | = | 0.6 | 12 | Nervio | 0.1 | = | 1.2
Longitud en X = |  | 3 | Total: | 3 | Longitud en Y = |  | 6 | Total: | 6
Losa IV:
Nervios X - X |  |  |  |  | Nervios Y - Y
No. | Rellenos: | Espacio: | = | Distancia: | No. | Rellenos: | Espacio: | = | Distancia:
0.2 | Espacio Inicial |  | = | 0.2 | 0.37 | Espacio Inicial |  | = | 0.37
0.2 | Espacio Final |  | = | 0.2 | 0.4 | Espacio Final |  | = | 0.4
17 | Relleno de | 0.4 | = | 6.8 | 20 | Relleno de | 0.4 | = | 8
18 | Nervio | 0.1 | = | 1.8 | 21 | Nervio | 0.1 | = | 2.1
Longitud en X = |  | 9 | Total: | 9 | Longitud en Y = |  | 11.1 | Total: | 10.87
COINCIDEN DISTANCIAS |  |  |  |  | AUMENTAR MEDIDA
Losa VII:
Nervios X - X |  |  |  |  | Nervios Y - Y
No. | Rellenos: | Espacio: | = | Distancia: | No. | Rellenos: | Espacio: | = | Distancia:
0.2 | Espacio Inicial |  | = | 0.2 | 0.23 | Espacio Inicial |  | = | 0.23
0.2 | Espacio Final |  | = | 0.2 | 0.3 | Espacio Final |  | = | 0.3
17 | Relleno de | 0.4 | = | 6.8 | 8 | Relleno de | 0.4 | = | 3.2
18 | Nervio | 0.1 | = | 1.8 | 9 | Nervio | 0.1 | = | 0.9
Longitud en X = |  | 9 | Total: | 9 | Longitud en Y = |  | 4.6 | Total: | 4.63
COINCIDEN DISTANCIAS |  |  |  |  | REDUCIR DISTANCIA
Chequeo de Normas ACI:
|  | Requerimiento ACI (Mts) |  | Datos Botenidos:
|  | t min = | 0.13 | t = | 0.2
|  | t max = | 0.3
|  | b min = | 0.1 | b = | 0.1
|  | S min= | 0.48
|  | S max= | 0.76 | S max = | 0.4
|  | t' min = | 0.04 | t'= | 0.05
|  | s/12 = | 0.03
|  | t'= | 0.05
|  | s/12 = | 0.03
|  | h= | 3.5 * b
|  | Sa = | 0.2
|  | Sa = | 0.45
Integración de Cargas
CARGA MUERTA
| Wlosa= | 600 | kg/m2
| Ws/c | 175 | kg/m2
| CM | 775 | kg/m2
CARGA VIVA
| CV | 100 | kg/m2
CARGA ULTIMA
W=Wu=CU=1.2CMI+1.6CVI
| Carga Ultima lineal |  | W= | 1090 | kg/m
| Carga Muerta lineal |  | CMUL=1.2cml | 930 | kg/m
| Carga viva ultima lineal |  | CVUL=1.6cvl | 160 | kg/m
Calculo de momentos
Losa en Dos sentidos
|  |  |  | Tabla1 | Tabla2 | Tabla3
|  | Losas |  | COEFICIENTES |  |  | Caso | M(-) | M(+)
|  | I |  | C(-) | Ccm(+) | Ccv(+) |  | kg-m | kg-m
| R(A/B) | A | 3 | 0 | 0.089 | 0.092 | 7 | 0 | 332.9718
| 0.5 | B | 6 | 0.014 | 0.007 | 0.007 |  | 208.0663 | 104.0332
|  | Losas |  | COEFICIENTES |  |  | Caso | M(-) | M(+)
|  | IA |  | C(-) | Ccm(+) | Ccv(+) |  | kg-m | kg-m
| R(A/B) | A | 3 | 0.71 | 0.039 | 0.048 | 4 | 2850.3234 | 163.4521
| 0.83333 | B | 3.6 | 0.34 | 0.019 | 0.023 |  | 1965.5188 | 114.2442
|  | Losas |  | COEFICIENTES |  |  | Caso | M(-) | M(+)
|  | 2 |  | C(-) | Ccm(+) | Ccv(+) |  | kg-m | kg-m
| R(A/B) | A | 6 | 0.084 | 0.035 | 0.062 | 2 | 1300.1083 | 624.3318
| 0.58997 | B | 10.17 | 0.01 | 0.004 | 0.007 |  | 444.6719 | 204.2431
|  | Losas |  | COEFICIENTES |  |  | Caso | M(-) | M(+)
|  | 3 |  | C(-) | Ccm(+) | Ccv(+) |  | kg-m | kg-m
| R(A/B) | A | 3 | 0 | 0.089 | 0.092 | 7 | 0 | 359.5891
| 0.5 | B | 6 | 0.014 | 0.007 | 0.007 |  | 224.8142 | 112.4071
|  | Losas |  | COEFICIENTES |  |  | Caso | M(-) | M(+)
|  | 4 |  | C(-) | Ccm(+) | Ccv(+) |  | kg-m | kg-m
| R(A/B) | A | 9 | 0.071 | 0.039 | 0.048 | 4 | 2385.5148 | 1372.3182
| 0.81081 | B | 11.1 | 0.034 | 0.019 | 0.023 |  | 1737.6553 | 1012.9341
|  | Losas |  | COEFICIENTES |  |  | Caso | M(-) | M(+)
|  | 5 |  | C(-) | Ccm(+) | Ccv(+) |  | kg-m | kg-m
| R(A/B) | A | 6 | 0.085 | 0.052 | 0.07 | 8 | 1315.5858 | 859.909
| 0.58997 | B | 10.17 | 0.018 | 0.007 | 0.009 |  | 800.4094 | 328.8532
|  | Losas |  | COEFICIENTES |  |  | Caso | M(-) | M(+)
|  | 6 |  | C(-) | Ccm(+) | Ccv(+) |  | kg-m | kg-m
| R(A/B) | A | 3 | 0 | 0.089 | 0.092 | 7 | 0 | 359.5891
| 0.5 | B | 6 | 0.014 | 0.007 | 0.007 |  | 224.8142 | 112.4071
|  | Losas |  | COEFICIENTES |  |  | Caso | M(-) | M(+)
|  | 7 |  | C(-) | Ccm(+) | Ccv(+) |  | kg-m | kg-m
| R(A/B) | A | 4.6 | 0.094 | 0.059 | 0.077 | 4 | 882 | 585.9705
| 0.51111 | B | 9 | 0.008 | 0.005 | 0.007 |  | 287.3426 | 193.3591
Calculo de momentos NO balanceados
|  |  |  | EJE | Y |  |  |  |  | EJE | X
Calculo de momentos balanceados X
CASO 1
| Mg= | 1965.51 |  | Mp | ≥ | 0.8Mg
| Mp= | 208.07 |  | 208.07 | ≥ | 1572.408 | NO CUMPLE
CASO 2
|  |  |  | Mp | < | 0.8Mg
|  |  |  | 208.07 | < | 1572.408 | SI CUMPLE
|  | Mp= | 208.07 |  | L2= | 6
|  | Mg= | 1965.51 |  | L1= | 3.6
|  | M= | 1757.44
|  | Fd1= | L2/(L1+L2) | 0.625
|  | Fd2= | L1/(L1+L2) | 0.375
|  | Mb= | Mp+M*Fd1 | 1306.47
|  | Mb= | Mg-M*Fd2 | 1306.47
CASO 1
| Mg= | 1300.1 |  | Mp | ≥ | 0.8Mg
| Mp= | 0 |  | 0 | ≥ | 1040.08 | NO CUMPLE
CASO 2
|  |  |  | Mp | < | 0.8Mg
|  |  |  | 0 | < | 1040.08 | SI CUMPLE
|  | Mp= | 0 |  | L2= | 6
|  | Mg= | 1300.1 |  | L1= | 3.6
|  | M= | 1300.1
|  | Fd1= | L2/(L1+L2) | 0.625
|  | Fd2= | L1/(L1+L2) | 0.375
|  | Mb= | Mp+M*Fd1 | 812.5625
|  | Mb= | Mg-M*Fd2 | 812.5625
CASO 1
| Mg= | 2385.51 |  | Mp | ≥ | 0.8Mg
| Mp= | 1300.1 |  | 1300.1 | ≥ | 1908.408 | NO CUMPLE
CASO 2
|  |  |  | Mp | < | 0.8Mg
|  |  |  | 1300.1 | < | 1908.408 | SI CUMPLE
|  | Mp= | 1300.1 |  | L2= | 6
|  | Mg= | 2385.51 |  | L1= | 3.6
|  | M= | 1085.41
|  | Fd1= | L2/(L1+L2) | 0.625
|  | Fd2= | L1/(L1+L2) | 0.375
|  | Mb= | Mp+M*Fd1 | 1978.4813
|  | Mb= | Mg-M*Fd2 | 1978.4813
CASO 1
| Mg= | 2385.51 |  | Mp | ≥ | 0.8Mg
| Mp= | 1315.6 |  | 1315.6 | ≥ | 1908.408 | NO CUMPLE
CASO 2
|  |  |  | Mp | < | 0.8Mg
|  |  |  | 1315.6 | < | 1908.408 | SI CUMPLE
|  | Mp= | 1315.6 |  | L2= | 6
|  | Mg= | 2385.51 |  | L1= | 3.6
|  | M= | 1069.91
|  | Fd1= | L2/(L1+L2) | 0.625
|  | Fd2= | L1/(L1+L2) | 0.375
|  | Mb= | Mp+M*Fd1 | 1984.2938
|  | Mb= | Mg-M*Fd2 | 1984.2938
CASO 1
| Mg= | 1315.6 |  | Mp | ≥ | 0.8Mg
| Mp= | 0 |  | 0 | ≥ | 1052.48 | NO CUMPLE
CASO 2
|  |  |  | Mp | < | 0.8Mg
|  |  |  | 0 | < | 1052.48 | SI CUMPLE
|  | Mp= | 0 |  | L2= | 6
|  | Mg= | 1315.6 |  | L1= | 3.6
|  | M= | 1315.6
|  | Fd1= | L2/(L1+L2) | 0.625
|  | Fd2= | L1/(L1+L2) | 0.375
|  | Mb= | Mp+M*Fd1 | 822.25
|  | Mb= | Mg-M*Fd2 | 822.25
CASO 1
| Mg= | 1315.6 |  | Mp | ≥ | 0.8Mg
| Mp= | 287.34 |  | 287.34 | ≥ | 1052.48 | NO CUMPLE
CASO 2
|  |  |  | Mp | < | 0.8Mg
|  |  |  | 287.34 | < | 1052.48 | SI CUMPLE
|  | Mp= | 287.34 |  | L2= | 6
|  | Mg= | 1315.6 |  | L1= | 3.6
|  | M= | 1028.26
|  | Fd1= | L2/(L1+L2) | 0.625
|  | Fd2= | L1/(L1+L2) | 0.375
|  | Mb= | Mp+M*Fd1 | 930.0025
|  | Mb= | Mg-M*Fd2 | 930.0025
Calculo de momentos balanceados Y
CASO 1
| Mg= | 2850.3 |  | Mp | ≥ | 0.8Mg
| Mp= | 444.67 |  | 444.67 | ≥ | 2280.24 | NO CUMPLE
CASO 2
|  |  |  | Mp | < | 0.8Mg
|  |  |  | 444.67 | < | 2280.24 | SI CUMPLE
|  | Mp= | 444.67 |  | L2= | 6
|  | Mg= | 2850.3 |  | L1= | 3.6
|  | M= | 2405.63
|  | Fd1= | L2/(L1+L2) | 0.625
|  | Fd2= | L1/(L1+L2) | 0.375
|  | Mb= | Mp+M*Fd1 | 1948.1888
|  | Mb= | Mg-M*Fd2 | 1948.1888
CASO 1
| Mg= | 800.41 |  | Mp | ≥ | 0.8Mg
| Mp= | 444.67 |  | 444.67 | ≥ | 640.328 | NO CUMPLE
CASO 2
|  |  |  | Mp | < | 0.8Mg
|  |  |  | 444.67 | < | 640.328 | SI CUMPLE
|  | Mp= | 444.67 |  | L2= | 6
|  | Mg= | 800.41 |  | L1= | 3.6
|  | M= | 355.74
|  | Fd1= | L2/(L1+L2) | 0.625
|  | Fd2= | L1/(L1+L2) | 0.375
|  | Mb= | Mp+M*Fd1 | 667.0075
|  | Mb= | Mg-M*Fd2 | 667.0075
CASO 1
| Mg= | 1737.6 |  | Mp | ≥ | 0.8Mg
| Mp= | 882 |  | 882 | ≥ | 1390.08 | NO CUMPLE
CASO 2
|  |  |  | Mp | < | 0.8Mg
|  |  |  | 882 | < | 1390.08 | SI CUMPLE
|  | Mp= | 882 |  | L2= | 6
|  | Mg= | 1737.6 |  | L1= | 3.6
|  | M= | 855.6
|  | Fd1= | L2/(L1+L2) | 0.625
|  | Fd2= | L1/(L1+L2) | 0.375
|  | Mb= | Mp+M*Fd1 | 1416.75
|  | Mb= | Mg-M*Fd2 | 1416.75
Calculo De Momentos POSITIVO
|  | Mg= | 1948.1888 | 667.0075 | Mg
|  | Mb= | 444.67 | 444.67 | Mb
|  | M(+)ant | 204.24
|  | M(+)corr | 1067.1681
Calculo De Momentos Extremos
Mext ≥ M(+)/3
|  | Losa | 7 |  | Losa | 1
|  | Eje | Y |  | Eje | Y
|  | Mactual | 882 |  | Mactual | 0
|  | M(+)/3 | 195.3233 |  | M(+)/3 | 110.99
|  | Mext= | 882 |  | Mext= | 110.99
|  | Losa | 5
|  | Eje | Y
|  | Mactual | 800.41
|  | M(+)/3 | 109.6167
|  | Mext= | 800.41
|  | Losa | 5
|  | Eje | Y
|  | Mactual | 800.41
|  | M(+)/3 | 109.6167
|  | Mext= | 800.41
Calculo De Momentos POSTIVOS X
|  | Mg= | 1300.1 | 1300.1 | Mg
|  | Mb= | 1978.4813 | 812.5625 | Mb
|  | M(+)ant | 204.24
|  | M(+)corr | 108.8181
|  | Mg= | 1315.6 | 1315.6 | Mg
|  | Mb= | 930.0025 | 822.25 | Mb
|  | M(+)ant | 204.24
|  | M(+)corr | 643.7137
Calculo De Momentos Extremos
Mext ≥ M(+)/3
|  | Losa | 3 |  | Losa | 6
|  | Eje | X |  | Eje | X
|  | Mactual | 359.6 |  | Mactual | 359.6
|  | M(+)/3 | 119.8667 |  | M(+)/3 | 119.8667
|  | Mext= | 359.6 |  | Mext= | 359.6
0
0
332.97
104.03
208.07
208.07
163.45
2850.32
2850.32
114.24
1965.51
1965.51
204.24
444.67
800.41
444.67
1300.10
624.33
1300.10
112.40
224.81
224.81
359.60
0
0
1012.93
1737.66
1737.66
1372.31
2385.51
2385.51
328.85
800.41
859.91
1315.60
1315.60
112.40
224.81
224.81
359.60
0
0
585.97
882
882
193.36
287.34
287.34
0
0
332.97
104.03
208.07
208.07
163.45
2850.32
2850.32
114.24
1965.51
1965.51
204.24
444.67
800.41
444.67
1300.10
624.33
1300.10
112.40
224.81
224.81
359.60
0
0
1012.93
1737.66
1737.66
1372.31
2385.51
2385.51
328.85
800.41
859.91
1315.60
1315.60
112.40
224.81
224.81
359.60
0
0
585.97
882
882
193.36
287.34
287.34